## Позиции сметы
№ п/п | Раздел | Подгруппа 1 | Подгруппа 2 | Тип | Шифр | Наименование | Ед. изм. | Кол-во | Ведущий ресурс | Уверенность | Прикреплено (материалы/цены) | На проверку
1 | Раздел 1. Площадка (каре) резервуарного парка | Земляные работы | Грунт из отвала | Работа (задача графика) | ГЭСН01-01-046-01 | Устройство дорожных насыпей бульдозерами с перемещением грунта до 20 м, группа грунтов: 1 | 1000 м3 | 0.9938 | Бульдозеры, мощность 79 кВт (108 л.с.) (14.1 маш-ч) | Скорее всего
2 | Раздел 1. Площадка (каре) резервуарного парка | Земляные работы | Грунт из отвала | Довесок к поз. 1 | ГЭСН01-01-046-04 | При перемещении на каждые последующие 10 м добавлять: к норме 01-01-046-01 / до 80 м | 1000 м3 | 0.9938 | Бульдозеры, мощность 79 кВт (108 л.с.) (34.3 маш-ч) | Скорее всего
3 | Раздел 1. Площадка (каре) резервуарного парка | Земляные работы | Уплотнение насыпи | Работа (задача графика) | ГЭСН01-02-006-01 | Полив водой уплотняемого грунта насыпей | 1000 м3 | 0.9938 | Рабочие (труд), 15.9 чел-ч (механизация вспомогательная, 13.9 маш-ч) | Скорее всего
4 | Раздел 1. Площадка (каре) резервуарного парка | Земляные работы | Уплотнение насыпи | Работа (задача графика) | ГЭСН01-02-003-01 | Уплотнение грунта вибрационными катками 2,2 т на первый проход по одному следу при толщине слоя: 25 см | 1000 м3 | 0.9938 | Бульдозеры, мощность 79 кВт (108 л.с.) (13.1 маш-ч) | Догадка |  | несколько машин без ручного труда — проверить по техчасти
5 | Раздел 1. Площадка (каре) резервуарного парка | Земляные работы | Уплотнение насыпи | Довесок к поз. 4 | ГЭСН01-02-003-07 | На каждый последующий проход по одному следу добавлять: к норме 01-02-003-01 / дополнительно 5 проходок | 1000 м3 | 0.9938 | Катки самоходные гладкие вибрационные, масса 2,2 т (11.4 маш-ч) | Скорее всего
6 | Раздел 1. Площадка (каре) резервуарного парка | Земляные работы | Площадка внутри защитного обвалования | Работа (задача графика) | ГЭСН27-04-001-01 | Устройство подстилающих и выравнивающих слоев оснований: из песка | 100 м3 | 1.978 | Рабочие (труд), 32.8 чел-ч (механизация вспомогательная, 31.6 маш-ч) | Скорее всего | Песок природный для дорожного строительства I класс, крупный, квадратные сита (217.58 м3) | смешанная позиция, несколько машин — сверить с наименованием по техчасти ГЭСН/ФЕР
7 | Раздел 1. Площадка (каре) резервуарного парка | Земляные работы | Площадка внутри защитного обвалования | Цена-ресурс (не задача графика) | 02.3.01.02-1128-0001 | Песок природный для дорожного строительства I класс, крупный, квадратные сита | м3 | 217.58
8 | Раздел 1. Площадка (каре) резервуарного парка | Земляные работы | Площадка внутри защитного обвалования | Работа (задача графика) | ГЭСН27-04-001-01 | Устройство подстилающих и выравнивающих слоев оснований: из песка / устр. защитного слоя | 100 м3 | 1.978 | Рабочие (труд), 32.8 чел-ч (механизация вспомогательная, 31.6 маш-ч) | Скорее всего | Песок природный для дорожного строительства I класс, крупный, квадратные сита (217.58 м3) | смешанная позиция, несколько машин — сверить с наименованием по техчасти ГЭСН/ФЕР
9 | Раздел 1. Площадка (каре) резервуарного парка | Земляные работы | Площадка внутри защитного обвалования | Цена-ресурс (не задача графика) | 02.3.01.02-1128-0001 | Песок природный для дорожного строительства I класс, крупный, квадратные сита | м3 | 217.58
10 | Раздел 1. Площадка (каре) резервуарного парка | Земляные работы | Укладка с нахлестом (коэф. расхода 1,1) | Работа (задача графика) | ГЭСН27-04-016-04 | Устройство прослойки из нетканого синтетического материала (НСМ) в земляном полотне: сплошной | 1000 м2 | 2.7435 | Рабочие (труд), 87.4 чел-ч (механизация вспомогательная, 12.1 маш-ч) | Скорее всего | Бентотех АС 100 (бентомат) / Бентонитовые маты BentoIzol SAB 5 (3017.9 м2); Гранулы бентонитовые (1371.7 кг); Дюбель-гвозди по бетону для монтажного пистолета, диаметр 3,05 мм, длина 60 мм /Дюбель-гвоздь по бетону F-DNW, ( 100 шт= 0,95 кг) (0.010051 т) | смешанная позиция, несколько машин — сверить с наименованием по техчасти ГЭСН/ФЕР
11 | Раздел 1. Площадка (каре) резервуарного парка | Земляные работы | Укладка с нахлестом (коэф. расхода 1,1) | Цена-ресурс (не задача графика) | 12.1.02.15-0000-0007 | Бентотех АС 100 (бентомат) / Бентонитовые маты BentoIzol SAB 5 | м2 | 3017.9
12 | Раздел 1. Площадка (каре) резервуарного парка | Земляные работы | Укладка с нахлестом (коэф. расхода 1,1) | Цена-ресурс (не задача графика) | 01.4.03.01-0000-0005 | Гранулы бентонитовые | кг | 1371.7
13 | Раздел 1. Площадка (каре) резервуарного парка | Земляные работы | Укладка с нахлестом (коэф. расхода 1,1) | Цена-ресурс (не задача графика) | 101-0142 | Дюбель-гвозди по бетону для монтажного пистолета, диаметр 3,05 мм, длина 60 мм /Дюбель-гвоздь по бетону F-DNW, ( 100 шт= 0,95 кг) | т | 0.010051
14 | Раздел 1. Площадка (каре) резервуарного парка | Земляные работы | Нижний слой 20 см | Работа (задача графика) | ГЭСН27-04-006-03 | Устройство оснований толщиной 15 см из щебня при укатке каменных материалов с пределом прочности на сжатие свыше 68,6 до 98,1 МПа (свыше 700 до 1000 кгс/см2): нижнего слоя двухслойных | 1000 м2 | 1.8152 | Рабочие (труд), 61.8 чел-ч (механизация вспомогательная, 55.2 маш-ч) | Скорее всего | Щебень из плотных горных пород для строительных работ М 1000, фракция 40-80(70) мм (343.0728 м3) | смешанная позиция, несколько машин — сверить с наименованием по техчасти ГЭСН/ФЕР
15 | Раздел 1. Площадка (каре) резервуарного парка | Земляные работы | Нижний слой 20 см | Цена-ресурс (не задача графика) | 02.2.05.04-2108-0001 | Щебень из плотных горных пород для строительных работ М 1000, фракция 40-80(70) мм | м3 | 343.0728
16 | Раздел 1. Площадка (каре) резервуарного парка | Земляные работы | Нижний слой 20 см | Довесок к поз. 14 | ГЭСН27-04-006-04 | На каждый 1 см изменения толщины слоя добавлять или исключать к нормам 27-04-006-01, 27-04-006-02, 27-04-006-03 | 1000 м2 | 1.8152 | Катки самоходные гладкие вибрационные, масса 8 т (9.0 маш-ч) | Догадка | Щебень из плотных горных пород для строительных работ М 1000, фракция 40-80(70) мм (114.3576 м3) | несколько машин без ручного труда — проверить по техчасти
17 | Раздел 1. Площадка (каре) резервуарного парка | Земляные работы | Нижний слой 20 см | Цена-ресурс (не задача графика) | 02.2.05.04-2108-0001 | Щебень из плотных горных пород для строительных работ М 1000, фракция 40-80(70) мм | м3 | 114.3576
18 | Раздел 1. Площадка (каре) резервуарного парка | Земляные работы | Верхний слой 20 см | Работа (задача графика) | ГЭСН27-04-006-02 | Устройство оснований толщиной 15 см из щебня при укатке каменных материалов с пределом прочности на сжатие свыше 68,6 до 98,1 МПа (свыше 700 до 1000 кгс/см2): верхнего слоя двухслойных | 1000 м2 | 1.8152 | Катки самоходные гладкие вибрационные, масса 9 т (39.7 маш-ч; труд 68.9 чел-ч) | Догадка | Щебень из плотных горных пород для строительных работ М 1000, фракция 40-80(70) мм (343.0728 м3); Щебень из плотных горных пород для строительных работ М 1000, фракция 10-20 мм (27.228 м3) | смешанная позиция, несколько машин — сверить с наименованием по техчасти ГЭСН/ФЕР
19 | Раздел 1. Площадка (каре) резервуарного парка | Земляные работы | Верхний слой 20 см | Цена-ресурс (не задача графика) | 02.2.05.04-2108-0001 | Щебень из плотных горных пород для строительных работ М 1000, фракция 40-80(70) мм | м3 | 343.0728
20 | Раздел 1. Площадка (каре) резервуарного парка | Земляные работы | Верхний слой 20 см | Цена-ресурс (не задача графика) | 02.2.05.04-2060-0001 | Щебень из плотных горных пород для строительных работ М 1000, фракция 10-20 мм | м3 | 27.228
21 | Раздел 1. Площадка (каре) резервуарного парка | Земляные работы | Верхний слой 20 см | Довесок к поз. 18 | ГЭСН27-04-006-04 | На каждый 1 см изменения толщины слоя добавлять или исключать к нормам 27-04-006-01, 27-04-006-02, 27-04-006-03 | 1000 м2 | 1.8152 | Катки самоходные гладкие вибрационные, масса 8 т (9.0 маш-ч) | Догадка | Щебень из плотных горных пород для строительных работ М 1000, фракция 40-80(70) мм (114.3576 м3) | несколько машин без ручного труда — проверить по техчасти
22 | Раздел 1. Площадка (каре) резервуарного парка | Земляные работы | Верхний слой 20 см | Цена-ресурс (не задача графика) | 02.2.05.04-2108-0001 | Щебень из плотных горных пород для строительных работ М 1000, фракция 40-80(70) мм | м3 | 114.3576
23 | Раздел 1. Площадка (каре) резервуарного парка | Земляные работы | Внешний откос | Работа (задача графика) | ГЭСН27-08-003-03 | Укрепление земляных откосов после механизированной планировки с применением геосинтетических материалов: с последующей засыпкой щебнем | 100 м2 | 5.682 | Рабочие (труд), 107.8 чел-ч (механизация вспомогательная, 24.6 маш-ч) | Скорее всего | Щебень из плотных горных пород для строительных работ М 600, фракция 40-80(70) мм (71.568 м3); Г-образный анкер для георешетки (длина 1000 мм, диаметр 12мм, вес 1,042 гр.) (1421 шт); Георешетка пространственная РП ТехПолимер-100-165 полимерная 100ММ 165ММ (568.2 м2); Геотекстиль нетканый из полиэфирного волокна, иглопробивной, поверхностная плотность 300 г/м2 (568.2 м2) | смешанная позиция, несколько машин — сверить с наименованием по техчасти ГЭСН/ФЕР
24 | Раздел 1. Площадка (каре) резервуарного парка | Земляные работы | Внешний откос | Цена-ресурс (не задача графика) | 02.2.05.04-2104-0001 | Щебень из плотных горных пород для строительных работ М 600, фракция 40-80(70) мм | м3 | 71.568
25 | Раздел 1. Площадка (каре) резервуарного парка | Земляные работы | Внешний откос | Цена-ресурс (не задача графика) | 01.7.15.01-0000-0052 | Г-образный анкер для георешетки (длина 1000 мм, диаметр 12мм, вес 1,042 гр.) | шт | 1421
26 | Раздел 1. Площадка (каре) резервуарного парка | Земляные работы | Внешний откос | Цена-ресурс (не задача графика) | 01.7.12.07-0000-0031 | Георешетка пространственная РП ТехПолимер-100-165 полимерная 100ММ 165ММ | м2 | 568.2
27 | Раздел 1. Площадка (каре) резервуарного парка | Земляные работы | Внешний откос | Цена-ресурс (не задача графика) | 59.1.01.07-0427-0001 | Геотекстиль нетканый из полиэфирного волокна, иглопробивной, поверхностная плотность 300 г/м2 | м2 | 568.2
28 | Раздел 2. Брендовое оформление РВС 1000 № 01,02,03,04,05,06 | Брендовое оформление (полосы) | Наклейка трафаретов для полос | Работа (задача графика) | ГЭСН15-06-005-02 | Оклейка предварительно подготовленных поверхностей фотообоями: самоклеящимися | 100 м2 | 3.2472 | Рабочие (труд), 145.3 чел-ч | Скорее всего | Пленка поливинилхлоридная толщиной 0,5 мм (3.57192 м2)
29 | Раздел 2. Брендовое оформление РВС 1000 № 01,02,03,04,05,06 | Брендовое оформление (полосы) | Наклейка трафаретов для полос | Цена-ресурс (не задача графика) | 01.6.02.03-0000-0002 | Пленка поливинилхлоридная толщиной 0,5 мм | м2 | 3.5719
30 | Раздел 2. Брендовое оформление РВС 1000 № 01,02,03,04,05,06 | Брендовое оформление (полосы) | Окраска поверхностей полосами | Работа (задача графика) | ГЭСН13-11-006-03 | Антикоррозионная защита металлических конструкций зданий и сооружений производственного и общественного назначения: полиуретановыми составами на высоте более 3 м с перестановкой подмостей | 100 м2 | 4.92 | Рабочие (труд), 47.9 чел-ч (механизация вспомогательная, 30.9 маш-ч) | Скорее всего | Растворитель Р-5 (-0.00246 т); Эмаль полиуретановая двухкомпонентная зимняя Акрус-полиур RAL 5017 / синий (49.2 кг); Двухкомпонентное покрытие Эмаль Акрус Полиур RAL 7012 (серый) 1 слой не менее 60 мкм (24.6 кг) | смешанная позиция, несколько машин — сверить с наименованием по техчасти ГЭСН/ФЕР
31 | Раздел 2. Брендовое оформление РВС 1000 № 01,02,03,04,05,06 | Брендовое оформление (полосы) | Окраска поверхностей полосами | Цена-ресурс (не задача графика) | 14.5.09.07-0032-0001 | Растворитель Р-5 | т | -0.00246
32 | Раздел 2. Брендовое оформление РВС 1000 № 01,02,03,04,05,06 | Брендовое оформление (полосы) | Окраска поверхностей полосами | Цена-ресурс (не задача графика) | 14.4.04.10-0000-0111 | Эмаль полиуретановая двухкомпонентная зимняя Акрус-полиур RAL 5017 / синий | кг | 49.2
33 | Раздел 2. Брендовое оформление РВС 1000 № 01,02,03,04,05,06 | Брендовое оформление (полосы) | Окраска поверхностей полосами | Цена-ресурс (не задача графика) | Цены приняты по замечаниям Д647 СУВР п.323 | Двухкомпонентное покрытие Эмаль Акрус Полиур RAL 7012 (серый) 1 слой не менее 60 мкм | кг | 24.6
34 | Раздел 2. Брендовое оформление РВС 1000 № 01,02,03,04,05,06 | Брендовое оформление (полосы) | Снятие трафаретов для полос | Работа (задача графика) | ГЭСН15-06-005-02 | Оклейка предварительно подготовленных поверхностей фотообоями: самоклеящимися/ демонтаж | 100 м2 | 3.2472 | Рабочие (труд), 58.1 чел-ч | Скорее всего
35 | Раздел 2. Брендовое оформление РВС 1000 № 01,02,03,04,05,06 | Брендовое оформление (полосы) | Наклейка трафаретов для цифр | Работа (задача графика) | ГЭСН15-06-005-02 | Оклейка предварительно подготовленных поверхностей фотообоями: самоклеящимися | 100 м2 | 0.778 | Рабочие (труд), 34.8 чел-ч | Скорее всего | Лента поливинилхлоридная липкая, толщина 0,4 мм, ширина 30 мм (0.8558 м2)
36 | Раздел 2. Брендовое оформление РВС 1000 № 01,02,03,04,05,06 | Брендовое оформление (полосы) | Наклейка трафаретов для цифр | Цена-ресурс (не задача графика) | 59.1.01.07-0093-0001 | Лента поливинилхлоридная липкая, толщина 0,4 мм, ширина 30 мм | м2 | 0.8558
37 | Раздел 2. Брендовое оформление РВС 1000 № 01,02,03,04,05,06 | Брендовое оформление (полосы) | Окраска поверхностей | Работа (задача графика) | ГЭСН15-04-047-13 | Декоративная отделка поверхностей - набивка фриза по трафарету: масляная | 100 м2 | 0.778 | Рабочие (труд), 214.7 чел-ч (механизация вспомогательная, 0.0 маш-ч) | Скорее всего | Двухкомпонентное покрытие Эмаль Акрус Полиур RAL 2009 (оранжевый) 1 слой не менее 60 мкм (11.7 кг)
38 | Раздел 2. Брендовое оформление РВС 1000 № 01,02,03,04,05,06 | Брендовое оформление (полосы) | Окраска поверхностей | Цена-ресурс (не задача графика) | Цены приняты по замечаниям Д647 СУВР п.421 | Двухкомпонентное покрытие Эмаль Акрус Полиур RAL 2009 (оранжевый) 1 слой не менее 60 мкм | кг | 11.7
39 | Раздел 2. Брендовое оформление РВС 1000 № 01,02,03,04,05,06 | Брендовое оформление (полосы) | Снятие трафаретов для цифр | Работа (задача графика) | ГЭСН15-06-005-02 | Оклейка предварительно подготовленных поверхностей фотообоями: самоклеящимися /демонтаж | 100 м2 | 0.778 | Рабочие (труд), 13.9 чел-ч | Скорее всего

## Сводка
Показатель | Значение
Всего позиций в смете | 39
Из них — расценки (работы), ГЭСН/ФЕР/ФССЦ/ТЕР | 19
в т.ч. довески (консолидированы к базовой позиции) | 4
в т.ч. самостоятельные задачи графика | 15
Позиции-цены (не задачи графика, прикреплены к работе) | 20
Позиций, требующих ручной проверки | 10