## Позиции сметы
№ п/п | Раздел | Подгруппа 1 | Подгруппа 2 | Тип | Шифр | Наименование | Ед. изм. | Кол-во | Ведущий ресурс | Уверенность | Прикреплено (материалы/цены) | На проверку
1 | Раздел 1. Антикоррозионная защита металлоконструкций резервуаров РВС-1000, 2 шт. Внутреннее покрытие резервуаров | Корр. РД по РИ 007-26 | ТЧ ГЭСН08 п.2.8.27 "Объем работ по установке и разборке наружных инвентарных лесов для норм таблиц 08-07-001 и 08-07-002 исчисляется по площади вертикальной проекции их на фасад здания" | Работа (задача графика) | ГЭСН13-08-012-01 | Устройство и разборка инвентарных трубчатых лесов внутри аппаратов высотой до 20 м | 100 м2 | 8.1388 | Рабочие (труд), 499.8 чел-ч | Скорее всего | Щиты настила, все толщины (329.6214 м2)
2 | Раздел 1. Антикоррозионная защита металлоконструкций резервуаров РВС-1000, 2 шт. Внутреннее покрытие резервуаров | Корр. РД по РИ 007-26 | ТЧ ГЭСН08 п.2.8.27 "Объем работ по установке и разборке наружных инвентарных лесов для норм таблиц 08-07-001 и 08-07-002 исчисляется по площади вертикальной проекции их на фасад здания" | Цена-ресурс (не задача графика) | 59.1.11.02-0946-0001 | Щиты настила, все толщины | м2 | 329.6214
3 | Раздел 1. Антикоррозионная защита металлоконструкций резервуаров РВС-1000, 2 шт. Внутреннее покрытие резервуаров | Корр. РД по РИ 007-26 | ТЧ ГЭСН08 п.2.8.27 "Объем работ по установке и разборке наружных инвентарных лесов для норм таблиц 08-07-001 и 08-07-002 исчисляется по площади вертикальной проекции их на фасад здания" | Довесок к поз. 1 | ГЭСН13-08-012-02 | На каждые 2 м изменения высоты лесов добавлять или исключать к норме 13-08-012-01 / до высоты 12 м | 100 м2 | -8.1388 | Рабочие (труд), -199.9 чел-ч | Скорее всего | Щиты настила, все толщины (-166.03152 м2)
4 | Раздел 1. Антикоррозионная защита металлоконструкций резервуаров РВС-1000, 2 шт. Внутреннее покрытие резервуаров | Корр. РД по РИ 007-26 | ТЧ ГЭСН08 п.2.8.27 "Объем работ по установке и разборке наружных инвентарных лесов для норм таблиц 08-07-001 и 08-07-002 исчисляется по площади вертикальной проекции их на фасад здания" | Цена-ресурс (не задача графика) | 59.1.11.02-0946-0001 | Щиты настила, все толщины | м2 | -166.0315
5 | Раздел 1. Антикоррозионная защита металлоконструкций резервуаров РВС-1000, 2 шт. Внутреннее покрытие резервуаров | Корр. РД по РИ 007-26 | Подготовка и окраска поверхности | Работа (задача графика) | ГЭСН13-06-004-01 | Обеспыливание поверхности | м2 | 813.88 | Рабочие (труд), 81.4 чел-ч | Скорее всего
6 | Раздел 1. Антикоррозионная защита металлоконструкций резервуаров РВС-1000, 2 шт. Внутреннее покрытие резервуаров | Корр. РД по РИ 007-26 | Подготовка и окраска поверхности | Работа (задача графика) | ГЭСН13-07-002-02 | Обезжиривание поверхностей аппаратов и трубопроводов диаметром свыше 500 мм: уайт-спиритом | 100 м2 | 8.1388 | Рабочие (труд), 36.2 чел-ч (механизация вспомогательная, 0.2 маш-ч) | Скорее всего
7 | Раздел 1. Антикоррозионная защита металлоконструкций резервуаров РВС-1000, 2 шт. Внутреннее покрытие резервуаров | Корр. РД по РИ 007-26 | Подготовка и окраска поверхности | Работа (задача графика) | ГЭСН13-11-022-02 | Нанесение на внутреннюю поверхность резервуара антикоррозионного покрытия: усиленный тип | 100 м2 | 8.1388 | Рабочие (труд), 99.2 чел-ч | Скорее всего | Растворитель Р-4 (-0.0455773 т); Грунтовка эпоксидная Изолэп-mastic (теоретический расход 0,24-0,5 кг/м2, в среднем 0,37 кг/м2) (0 кг); Растворитель Сольв-УР / 5% от количества материала (0 кг)
8 | Раздел 1. Антикоррозионная защита металлоконструкций резервуаров РВС-1000, 2 шт. Внутреннее покрытие резервуаров | Корр. РД по РИ 007-26 | Подготовка и окраска поверхности | Цена-ресурс (не задача графика) | 14.5.09.07-0030 | Растворитель Р-4 | т | -0.045577
9 | Раздел 1. Антикоррозионная защита металлоконструкций резервуаров РВС-1000, 2 шт. Внутреннее покрытие резервуаров | Корр. РД по РИ 007-26 | Подготовка и окраска поверхности | Цена-ресурс (не задача графика) | 14.4.02.06-0000-0003 | Грунтовка эпоксидная Изолэп-mastic (теоретический расход 0,24-0,5 кг/м2, в среднем 0,37 кг/м2) | кг | 0
10 | Раздел 1. Антикоррозионная защита металлоконструкций резервуаров РВС-1000, 2 шт. Внутреннее покрытие резервуаров | Корр. РД по РИ 007-26 | Подготовка и окраска поверхности | Цена-ресурс (не задача графика) | 14.5.09.07-0102-0001 | Растворитель Сольв-УР / 5% от количества материала | кг | 0
11 | Раздел 2. Гидроизоляция | Установка гидроизоляционного слоя из армированной ПВХ мембраны | Стоимость материалов учтена в комплектной поставке РВС-1000 | Работа (задача графика) | ГЭСН12-01-002-10 | Устройство кровель плоских из наплавляемых материалов: в один слой | 100 м2 | 8.591 | Рабочие (труд), 72.5 чел-ч (механизация вспомогательная, 1.4 маш-ч) | Скорее всего
12 | Раздел 3. Теплоизоляция | Корр. РД по РИ 007-26 | Стоимость материалов учтена в комплектной поставке РВС-1000 | Работа (задача графика) | ГЭСН26-01-011-01 | Изоляция плоских и криволинейных поверхностей матами минераловатными прошивными безобкладочными и в обкладках, плитами минераловатными на синтетическом связующем, плитами из стеклянного штапельного волокна | м3 | 101.6 | Рабочие (труд), 1503.7 чел-ч (механизация вспомогательная, 72.1 маш-ч) | Скорее всего
13 | Раздел 4. Антикоррозионная защита металлоконструкций резервуаров РВС-1000, 2 шт. Наружное покрытие резервуаров | Корр. РД по РИ 007-26 | Установка и разборка наружных инвентарных лесов для устройства изоляции и АКЗ (размеры резервуара РВС-1000: высота 12 м, диаметр 10,43 м) | Работа (задача графика) | ГЭСН08-07-001-02 | Установка и разборка наружных инвентарных лесов высотой до 16 м: трубчатых для прочих отделочных работ | 100 м2 | 8.591 | Рабочие (труд), 373.7 чел-ч | Скорее всего | Щиты настила, все толщины (29.2094 м2)
14 | Раздел 4. Антикоррозионная защита металлоконструкций резервуаров РВС-1000, 2 шт. Наружное покрытие резервуаров | Корр. РД по РИ 007-26 | Установка и разборка наружных инвентарных лесов для устройства изоляции и АКЗ (размеры резервуара РВС-1000: высота 12 м, диаметр 10,43 м) | Цена-ресурс (не задача графика) | 59.1.11.02-0946-0001 | Щиты настила, все толщины | м2 | 29.2094
15 | Раздел 4. Антикоррозионная защита металлоконструкций резервуаров РВС-1000, 2 шт. Наружное покрытие резервуаров | Корр. РД по РИ 007-26 | Подготовка и окраска поверхности | Работа (задача графика) | ГЭСН13-06-004-01 | Обеспыливание поверхности | м2 | 1063.6 | Рабочие (труд), 106.4 чел-ч | Скорее всего
16 | Раздел 4. Антикоррозионная защита металлоконструкций резервуаров РВС-1000, 2 шт. Наружное покрытие резервуаров | Корр. РД по РИ 007-26 | Подготовка и окраска поверхности | Работа (задача графика) | ГЭСН13-07-002-02 | Обезжиривание поверхностей аппаратов и трубопроводов диаметром свыше 500 мм: уайт-спиритом | 100 м2 | 10.636 | Рабочие (труд), 47.3 чел-ч (механизация вспомогательная, 0.3 маш-ч) | Скорее всего
17 | Раздел 4. Антикоррозионная защита металлоконструкций резервуаров РВС-1000, 2 шт. Наружное покрытие резервуаров | Корр. РД по РИ 007-26 | Подготовка и окраска поверхности | Работа (задача графика) | ГЭСН13-11-006-01 | Антикоррозионная защита металлических конструкций зданий и сооружений производственного и общественного назначения: эпоксидными составами на высоте более 3 м с перестановкой подмостей | 100 м2 | 10.636 | Рабочие (труд), 177.6 чел-ч | Скорее всего | Растворитель Р-5 (-0.0095724 т); Грунтовка эпоксидная Изолэп-mastic (теоретический расход 0,24-0,5 кг/м2, в среднем 0,37 кг/м2) (0 кг); Растворитель Сольв-УР / 5% от количества материала (0 кг)
18 | Раздел 4. Антикоррозионная защита металлоконструкций резервуаров РВС-1000, 2 шт. Наружное покрытие резервуаров | Корр. РД по РИ 007-26 | Подготовка и окраска поверхности | Цена-ресурс (не задача графика) | 14.5.09.07-0032 | Растворитель Р-5 | т | -0.0095724
19 | Раздел 4. Антикоррозионная защита металлоконструкций резервуаров РВС-1000, 2 шт. Наружное покрытие резервуаров | Корр. РД по РИ 007-26 | Подготовка и окраска поверхности | Цена-ресурс (не задача графика) | 14.4.02.06-0000-0003 | Грунтовка эпоксидная Изолэп-mastic (теоретический расход 0,24-0,5 кг/м2, в среднем 0,37 кг/м2) | кг | 0
20 | Раздел 4. Антикоррозионная защита металлоконструкций резервуаров РВС-1000, 2 шт. Наружное покрытие резервуаров | Корр. РД по РИ 007-26 | Подготовка и окраска поверхности | Цена-ресурс (не задача графика) | 14.5.09.07-0102-0001 | Растворитель Сольв-УР / 5% от количества материала | кг | 0
21 | Раздел 4. Антикоррозионная защита металлоконструкций резервуаров РВС-1000, 2 шт. Наружное покрытие резервуаров | Корр. РД по РИ 007-26 | Подготовка и окраска поверхности | Работа (задача графика) | ГЭСН13-11-006-03 | Антикоррозионная защита металлических конструкций зданий и сооружений производственного и общественного назначения: полиуретановыми составами на высоте более 3 м с перестановкой подмостей | 100 м2 | 10.636 | Рабочие (труд), 90.1 чел-ч | Скорее всего | Растворитель Р-5 (-0.005318 т); Эмаль полиуретановая двухкомпонентная ПОЛИТОН-УР(УФ) марка А RAL 9016 полуглянцевая (теоретический расход 0,1-0,18 кг/м2, в среднем 0,14 кг/м2) (0 кг); Растворитель Сольв-УР / 5% от количества материала (0 кг)
22 | Раздел 4. Антикоррозионная защита металлоконструкций резервуаров РВС-1000, 2 шт. Наружное покрытие резервуаров | Корр. РД по РИ 007-26 | Подготовка и окраска поверхности | Цена-ресурс (не задача графика) | 14.5.09.07-0032 | Растворитель Р-5 | т | -0.005318
23 | Раздел 4. Антикоррозионная защита металлоконструкций резервуаров РВС-1000, 2 шт. Наружное покрытие резервуаров | Корр. РД по РИ 007-26 | Подготовка и окраска поверхности | Цена-ресурс (не задача графика) | 14.4.04.10-0000-0050 | Эмаль полиуретановая двухкомпонентная ПОЛИТОН-УР(УФ) марка А RAL 9016 полуглянцевая (теоретический расход 0,1-0,18 кг/м2, в среднем 0,14 кг/м2) | кг | 0
24 | Раздел 4. Антикоррозионная защита металлоконструкций резервуаров РВС-1000, 2 шт. Наружное покрытие резервуаров | Корр. РД по РИ 007-26 | Подготовка и окраска поверхности | Цена-ресурс (не задача графика) | 14.5.09.07-0102-0001 | Растворитель Сольв-УР / 5% от количества материала | кг | 0
25 | Раздел 5. Антикоррозионная защита металлоконструкций резервуаров РВС-1000, 2 шт. Шахтные лестницы, площадки обслуживания | Корр. РД по РИ 007-26 |  | Работа (задача графика) | ГЭСН13-06-004-01 | Обеспыливание поверхности | м2 | 120.8 | Рабочие (труд), 12.1 чел-ч | Скорее всего
26 | Раздел 5. Антикоррозионная защита металлоконструкций резервуаров РВС-1000, 2 шт. Шахтные лестницы, площадки обслуживания | Корр. РД по РИ 007-26 |  | Работа (задача графика) | ГЭСН13-07-001-02 | Обезжиривание поверхностей аппаратов и трубопроводов диаметром до 500 мм: уайт-спиритом | 100 м2 | 1.208 | Рабочие (труд), 11.0 чел-ч (механизация вспомогательная, 0.0 маш-ч) | Скорее всего
27 | Раздел 5. Антикоррозионная защита металлоконструкций резервуаров РВС-1000, 2 шт. Шахтные лестницы, площадки обслуживания | Корр. РД по РИ 007-26 |  | Работа (задача графика) | ГЭСН13-06-004-01 | Обеспыливание поверхности | м2 | 120.8 | Рабочие (труд), 12.1 чел-ч | Скорее всего
28 | Раздел 5. Антикоррозионная защита металлоконструкций резервуаров РВС-1000, 2 шт. Шахтные лестницы, площадки обслуживания | Корр. РД по РИ 007-26 |  | Работа (задача графика) | ГЭСН13-07-002-02 | Обезжиривание поверхностей аппаратов и трубопроводов диаметром свыше 500 мм: уайт-спиритом | 100 м2 | 1.208 | Рабочие (труд), 5.4 чел-ч | Скорее всего
29 | Раздел 5. Антикоррозионная защита металлоконструкций резервуаров РВС-1000, 2 шт. Шахтные лестницы, площадки обслуживания | Корр. РД по РИ 007-26 |  | Работа (задача графика) | ГЭСН13-11-006-01 | Антикоррозионная защита металлических конструкций зданий и сооружений производственного и общественного назначения: эпоксидными составами на высоте более 3 м с перестановкой подмостей | 100 м2 | 1.208 | Рабочие (труд), 20.2 чел-ч | Скорее всего | Растворитель Р-5 (-0.0010872 т); Грунтовка эпоксидная Изолэп-mastic (теоретический расход 0,24-0,5 кг/м2, в среднем 0,37 кг/м2) (0 кг); Растворитель Сольв-УР / 5% от количества материала (0 кг)
30 | Раздел 5. Антикоррозионная защита металлоконструкций резервуаров РВС-1000, 2 шт. Шахтные лестницы, площадки обслуживания | Корр. РД по РИ 007-26 |  | Цена-ресурс (не задача графика) | 14.5.09.07-0032 | Растворитель Р-5 | т | -0.0010872
31 | Раздел 5. Антикоррозионная защита металлоконструкций резервуаров РВС-1000, 2 шт. Шахтные лестницы, площадки обслуживания | Корр. РД по РИ 007-26 |  | Цена-ресурс (не задача графика) | 14.4.02.06-0000-0003 | Грунтовка эпоксидная Изолэп-mastic (теоретический расход 0,24-0,5 кг/м2, в среднем 0,37 кг/м2) | кг | 0
32 | Раздел 5. Антикоррозионная защита металлоконструкций резервуаров РВС-1000, 2 шт. Шахтные лестницы, площадки обслуживания | Корр. РД по РИ 007-26 |  | Цена-ресурс (не задача графика) | 14.5.09.07-0102-0001 | Растворитель Сольв-УР / 5% от количества материала | кг | 0
33 | Раздел 5. Антикоррозионная защита металлоконструкций резервуаров РВС-1000, 2 шт. Шахтные лестницы, площадки обслуживания | Корр. РД по РИ 007-26 |  | Работа (задача графика) | ГЭСН13-11-006-03 | Антикоррозионная защита металлических конструкций зданий и сооружений производственного и общественного назначения: полиуретановыми составами на высоте более 3 м с перестановкой подмостей | 100 м2 | 1.208 | Рабочие (труд), 10.2 чел-ч | Скорее всего | Растворитель Р-5 (-0.000604 т); Эмаль полиуретановая двухкомпонентная ПОЛИТОН-УР(УФ) марка А RAL 9016 полуглянцевая (теоретический расход 0,1-0,18 кг/м2, в среднем 0,14 кг/м2) (0 кг); Растворитель Сольв-УР / 5% от количества материала (0 кг)
34 | Раздел 5. Антикоррозионная защита металлоконструкций резервуаров РВС-1000, 2 шт. Шахтные лестницы, площадки обслуживания | Корр. РД по РИ 007-26 |  | Цена-ресурс (не задача графика) | 14.5.09.07-0032 | Растворитель Р-5 | т | -0.000604
35 | Раздел 5. Антикоррозионная защита металлоконструкций резервуаров РВС-1000, 2 шт. Шахтные лестницы, площадки обслуживания | Корр. РД по РИ 007-26 |  | Цена-ресурс (не задача графика) | 14.4.04.10-0000-0050 | Эмаль полиуретановая двухкомпонентная ПОЛИТОН-УР(УФ) марка А RAL 9016 полуглянцевая (теоретический расход 0,1-0,18 кг/м2, в среднем 0,14 кг/м2) | кг | 0
36 | Раздел 5. Антикоррозионная защита металлоконструкций резервуаров РВС-1000, 2 шт. Шахтные лестницы, площадки обслуживания | Корр. РД по РИ 007-26 |  | Цена-ресурс (не задача графика) | 14.5.09.07-0102-0001 | Растворитель Сольв-УР / 5% от количества материала | кг | 0
37 | Раздел 6. Антикоррозионная защита металлоконструкций резервуаров РВС-1000, 2 шт. Брендовое оформление | Установка и разборка лесов | Поперечные полосы на высоту резервуара до 6,0 м | Работа (задача графика) | ГЭСН08-07-001-02 | Установка и разборка наружных инвентарных лесов высотой до 16 м: трубчатых для прочих отделочных работ | 100 м2 | 3.63 | Рабочие (труд), 157.9 чел-ч | Скорее всего | Щиты настила, все толщины (12.3420816 м2)
38 | Раздел 6. Антикоррозионная защита металлоконструкций резервуаров РВС-1000, 2 шт. Брендовое оформление | Установка и разборка лесов | Поперечные полосы на высоту резервуара до 6,0 м | Цена-ресурс (не задача графика) | 59.1.11.02-0946-0001 | Щиты настила, все толщины | м2 | 12.3421
39 | Раздел 6. Антикоррозионная защита металлоконструкций резервуаров РВС-1000, 2 шт. Брендовое оформление | Установка и разборка лесов | Цифровое обозначение на высоте 7,0 м, размеры надписи 1,8 м * 1,8 м (ШхВ) | Работа (задача графика) | ГЭСН08-07-001-02 | Установка и разборка наружных инвентарных лесов высотой до 16 м: трубчатых для прочих отделочных работ | 100 м2 | 0.6 | Рабочие (труд), 26.1 чел-ч | Скорее всего | Щиты настила, все толщины (2.04 м2)
40 | Раздел 6. Антикоррозионная защита металлоконструкций резервуаров РВС-1000, 2 шт. Брендовое оформление | Установка и разборка лесов | Цифровое обозначение на высоте 7,0 м, размеры надписи 1,8 м * 1,8 м (ШхВ) | Цена-ресурс (не задача графика) | 59.1.11.02-0946-0001 | Щиты настила, все толщины | м2 | 2.04
41 | Раздел 6. Антикоррозионная защита металлоконструкций резервуаров РВС-1000, 2 шт. Брендовое оформление | Установка и разборка лесов | Наклейка трафаретов для полос | Работа (задача графика) | ГЭСН15-06-005-02 | Оклейка предварительно подготовленных поверхностей фотообоями: самоклеящимися | 100 м2 | 1.048 | Рабочие (труд), 40.8 чел-ч | Скорее всего | Пленка поливинилхлоридная толщиной 0,5 мм (1.152807 м2)
42 | Раздел 6. Антикоррозионная защита металлоконструкций резервуаров РВС-1000, 2 шт. Брендовое оформление | Установка и разборка лесов | Наклейка трафаретов для полос | Цена-ресурс (не задача графика) | 01.6.02.03-0000-0002 | Пленка поливинилхлоридная толщиной 0,5 мм | м2 | 1.1528
43 | Раздел 6. Антикоррозионная защита металлоконструкций резервуаров РВС-1000, 2 шт. Брендовое оформление | Установка и разборка лесов | Окраска поверхностей полосами | Работа (задача графика) | ГЭСН13-11-006-03 | Антикоррозионная защита металлических конструкций зданий и сооружений производственного и общественного назначения: полиуретановыми составами на высоте более 3 м с перестановкой подмостей | 100 м2 | 1.718 | Рабочие (труд), 14.6 чел-ч | Скорее всего | Растворитель Р-5 (-0.000859 т); Эмаль полиуретановая Политон-УР черная (теоретический расход 0,1-0,18 кг/м2, в среднем 0,14 кг/м2) (0 кг); Эмаль полиуретановая Политон-УР серая (теоретический расход 0,1-0,18 кг/м2, в среднем 0,14 кг/м2) (0 кг); Растворитель Сольв-УР / 5% от количества материала (0 кг)
44 | Раздел 6. Антикоррозионная защита металлоконструкций резервуаров РВС-1000, 2 шт. Брендовое оформление | Установка и разборка лесов | Окраска поверхностей полосами | Цена-ресурс (не задача графика) | 14.5.09.07-0032 | Растворитель Р-5 | т | -0.000859
45 | Раздел 6. Антикоррозионная защита металлоконструкций резервуаров РВС-1000, 2 шт. Брендовое оформление | Установка и разборка лесов | Окраска поверхностей полосами | Цена-ресурс (не задача графика) | 14.4.04.10-0000-0010 | Эмаль полиуретановая Политон-УР черная (теоретический расход 0,1-0,18 кг/м2, в среднем 0,14 кг/м2) | кг | 0
46 | Раздел 6. Антикоррозионная защита металлоконструкций резервуаров РВС-1000, 2 шт. Брендовое оформление | Установка и разборка лесов | Окраска поверхностей полосами | Цена-ресурс (не задача графика) | 14.4.04.10-0000-0008 | Эмаль полиуретановая Политон-УР серая (теоретический расход 0,1-0,18 кг/м2, в среднем 0,14 кг/м2) | кг | 0
47 | Раздел 6. Антикоррозионная защита металлоконструкций резервуаров РВС-1000, 2 шт. Брендовое оформление | Установка и разборка лесов | Окраска поверхностей полосами | Цена-ресурс (не задача графика) | 14.5.09.07-0102-0001 | Растворитель Сольв-УР / 5% от количества материала | кг | 0
48 | Раздел 6. Антикоррозионная защита металлоконструкций резервуаров РВС-1000, 2 шт. Брендовое оформление | Установка и разборка лесов | Снятие трафаретов для полос | Работа (задача графика) | ГЭСН15-06-005-02 | ДЕМОНТАЖ. Оклейка предварительно подготовленных поверхностей фотообоями: самоклеящимися | 100 м2 | 1.048 | Рабочие (труд), 16.3 чел-ч | Скорее всего
49 | Раздел 6. Антикоррозионная защита металлоконструкций резервуаров РВС-1000, 2 шт. Брендовое оформление | Установка и разборка лесов | Наклейка трафаретов для цифр | Работа (задача графика) | ГЭСН15-06-005-02 | Оклейка предварительно подготовленных поверхностей фотообоями: самоклеящимися | 100 м2 | 0.0648 | Рабочие (труд), 2.5 чел-ч | Скорее всего | Лента поливинилхлоридная липкая, толщина 0,4 мм, ширина 30 мм (7.128 м2)
50 | Раздел 6. Антикоррозионная защита металлоконструкций резервуаров РВС-1000, 2 шт. Брендовое оформление | Установка и разборка лесов | Наклейка трафаретов для цифр | Цена-ресурс (не задача графика) | 59.1.01.07-0093-0001 | Лента поливинилхлоридная липкая, толщина 0,4 мм, ширина 30 мм | м2 | 7.128
51 | Раздел 6. Антикоррозионная защита металлоконструкций резервуаров РВС-1000, 2 шт. Брендовое оформление | Установка и разборка лесов | Окраска поверхностей | Работа (задача графика) | ГЭСН15-04-047-13 | Декоративная отделка поверхностей - набивка фриза по трафарету: масляная | 100 м2 | 0.0648 | Рабочие (труд), 15.6 чел-ч | Скорее всего | Эмаль полиуретановая Политон-УР оранжевая (теоретический расход 0,1-0,18 кг/м2, в среднем 0,14 кг/м2) (0 кг); Растворитель Сольв-УР / 5% от количества материала (0 кг)
52 | Раздел 6. Антикоррозионная защита металлоконструкций резервуаров РВС-1000, 2 шт. Брендовое оформление | Установка и разборка лесов | Окраска поверхностей | Цена-ресурс (не задача графика) | 14.4.04.10-0000-0006 | Эмаль полиуретановая Политон-УР оранжевая (теоретический расход 0,1-0,18 кг/м2, в среднем 0,14 кг/м2) | кг | 0
53 | Раздел 6. Антикоррозионная защита металлоконструкций резервуаров РВС-1000, 2 шт. Брендовое оформление | Установка и разборка лесов | Окраска поверхностей | Цена-ресурс (не задача графика) | 14.5.09.07-0102-0001 | Растворитель Сольв-УР / 5% от количества материала | кг | 0
54 | Раздел 6. Антикоррозионная защита металлоконструкций резервуаров РВС-1000, 2 шт. Брендовое оформление | Установка и разборка лесов | Снятие трафаретов для цифр | Работа (задача графика) | ГЭСН15-06-005-02 | ДЕМОНТАЖ. Оклейка предварительно подготовленных поверхностей фотообоями: самоклеящимися | 100 м2 | 0.0648 | Рабочие (труд), 1.0 чел-ч | Скорее всего

## Сводка
Показатель | Значение
Всего позиций в смете | 54
Из них — расценки (работы), ГЭСН/ФЕР/ФССЦ/ТЕР | 26
в т.ч. довески (консолидированы к базовой позиции) | 1
в т.ч. самостоятельные задачи графика | 25
Позиции-цены (не задачи графика, прикреплены к работе) | 28
Позиций, требующих ручной проверки | 0