## Позиции сметы
№ п/п | Раздел | Подгруппа 1 | Подгруппа 2 | Тип | Шифр | Наименование | Ед. изм. | Кол-во | Ведущий ресурс | Уверенность | Прикреплено (материалы/цены) | На проверку
1 | Раздел 1. Резервуары РВС №18.1-№18.2 (2 шт.) | Монтаж конструкций сборного резервуара (днище, стенка, кровля) | Корр. РД по РИ 007-26 | Работа (задача графика) | ГЭСН09-02-009-01 | Монтаж резервуаров стальных вертикальных цилиндрических для нефти и нефтепродуктов: без понтона вместимостью до 1000 м3 | т | 31.9696 | Рабочие (труд), 607.4 чел-ч (механизация вспомогательная, 392.6 маш-ч) | Скорее всего | Резервуар стальной вертикальный противопожарного запаса воды объемом 1000 м3 согласно ГНТ.61.2024.01-ИОС2.ПР5 (2 шт)
1 | Раздел 1. Резервуары РВС №18.1-№18.2 (2 шт.) | Монтаж конструкций сборного резервуара (днище, стенка, кровля) | Корр. РД по РИ 007-26 | Цена-ресурс (не задача графика) | Цены приняты по замечаниям Д647 | Резервуар стальной вертикальный противопожарного запаса воды объемом 1000 м3 согласно ГНТ.61.2024.01-ИОС2.ПР5 | шт | 2
2 | Раздел 1. Резервуары РВС №18.1-№18.2 (2 шт.) | Монтаж конструкций сборного резервуара (днище, стенка, кровля) | Корр. РД по РИ 007-26 | Работа (задача графика) | ГЭСН09-03-029-01 | Монтаж лестниц прямолинейных и криволинейных, пожарных с ограждением | т | 1.248 | Рабочие (труд), 36.1 чел-ч (механизация вспомогательная, 21.2 маш-ч) | Скорее всего
3 | Раздел 1. Резервуары РВС №18.1-№18.2 (2 шт.) | Монтаж конструкций сборного резервуара (днище, стенка, кровля) | Площадки и ограждения на кровле | Работа (задача графика) | ГЭСН09-03-030-01 | Монтаж площадок с настилом и ограждением из листовой, рифленой, просечной и круглой стали | т | 2.8288 | Рабочие (труд), 101.6 чел-ч (механизация вспомогательная, 43.5 маш-ч) | Скорее всего
4 | Раздел 1. Резервуары РВС №18.1-№18.2 (2 шт.) | Монтаж конструкций сборного резервуара (днище, стенка, кровля) | Крепления заземления | Работа (задача графика) | ГЭСН09-03-039-07 | Монтаж мелких конструкций (столиков, кронштейнов, насадок фахверка, планок, уголков) из стали различного профиля массой: свыше 20 до 50 кг | т | 0.3952 | Рабочие (труд), 37.9 чел-ч | Скорее всего
5 | Раздел 1. Резервуары РВС №18.1-№18.2 (2 шт.) | Монтаж конструкций сборного резервуара (днище, стенка, кровля) | Патрубки в стенке и кровле | Работа (задача графика) | ГЭСН09-06-001-01 | Монтаж: конструкций дверей, люков, лазов для автокоптилок и пароварочных камер / патрубки | т | 2.6624 | Рабочие (труд), 218.6 чел-ч | Скорее всего
6 | Раздел 1. Резервуары РВС №18.1-№18.2 (2 шт.) | Монтаж конструкций сборного резервуара (днище, стенка, кровля) | Кронштейны кабелей КИПиА | Работа (задача графика) | ГЭСН09-03-039-07 | Монтаж мелких конструкций (столиков, кронштейнов, насадок фахверка, планок, уголков) из стали различного профиля массой: свыше 20 до 50 кг | т | 0.208 | Рабочие (труд), 20.0 чел-ч | Скорее всего
7 | Раздел 1. Резервуары РВС №18.1-№18.2 (2 шт.) | Монтаж конструкций сборного резервуара (днище, стенка, кровля) | Комплект креплений трубопроводов | Работа (задача графика) | ГЭСН09-03-039-02 | Монтаж опорных конструкций для крепления трубопроводов внутри зданий и сооружений массой: свыше 0,1 до 0,5 т | т | 1.664 | Рабочие (труд), 75.5 чел-ч (механизация вспомогательная, 15.5 маш-ч) | Скорее всего
8 | Раздел 2. Монтаж навесного оборудования | Оборудование резервуаров (см. ГНТ.61.2024.01-05.04.18.ПТ.ОЛ п.7 лист 10) | Люк-лаз технический DN600 мм (вкл. по Корр. РД по РИ 007-26) | Работа (задача графика) | ГЭСН09-06-001-01 | Монтаж: конструкций дверей, люков, лазов для автокоптилок и пароварочных камер | т | 0.38 | Рабочие (труд), 31.2 чел-ч (механизация вспомогательная, 1.0 маш-ч) | Скорее всего
9 | Раздел 2. Монтаж навесного оборудования | Оборудование резервуаров (см. ГНТ.61.2024.01-05.04.18.ПТ.ОЛ п.7 лист 10) | Отводящий узел 200 (вкл. по Корр. РД по РИ 007-26) | Работа (задача графика) | ГЭСНм37-01-001-03 | Монтаж сосудов и аппаратов без механизмов на открытой площадке, масса сосудов и аппаратов: 0,1 т / вес 0,13 т | шт | 2 | Рабочие (труд), 42.5 чел-ч (механизация вспомогательная, 6.9 маш-ч) | Скорее всего | Вспомогательные ненормируемые материальные ресурсы (2 %)
9 | Раздел 2. Монтаж навесного оборудования | Оборудование резервуаров (см. ГНТ.61.2024.01-05.04.18.ПТ.ОЛ п.7 лист 10) | Отводящий узел 200 (вкл. по Корр. РД по РИ 007-26) | Цена-ресурс (не задача графика) | 421/пр_2020_п.75_пп.а | Вспомогательные ненормируемые материальные ресурсы | % | 2
10 | Раздел 2. Монтаж навесного оборудования | Оборудование резервуаров (см. ГНТ.61.2024.01-05.04.18.ПТ.ОЛ п.7 лист 10) | Узел подводящий 50 (вкл. по Корр. РД по РИ 007-26) | Работа (задача графика) | ГЭСНм37-01-001-02 | Монтаж сосудов и аппаратов без механизмов на открытой площадке, масса сосудов и аппаратов: 0,05 т / вес 0,04 т | шт | 2 | Рабочие (труд), 31.9 чел-ч (механизация вспомогательная, 4.9 маш-ч) | Скорее всего | Вспомогательные ненормируемые материальные ресурсы (2 %)
10 | Раздел 2. Монтаж навесного оборудования | Оборудование резервуаров (см. ГНТ.61.2024.01-05.04.18.ПТ.ОЛ п.7 лист 10) | Узел подводящий 50 (вкл. по Корр. РД по РИ 007-26) | Цена-ресурс (не задача графика) | 421/пр_2020_п.75_пп.а | Вспомогательные ненормируемые материальные ресурсы | % | 2
11 | Раздел 2. Монтаж навесного оборудования | Оборудование резервуаров (см. ГНТ.61.2024.01-05.04.18.ПТ.ОЛ п.7 лист 10) | Кран сифонный КС-80, Ду 80мм | Работа (задача графика) | ГЭСНм12-12-001-09 | Арматура фланцевая с ручным приводом или без привода водопроводная на номинальное давление до 4 МПа, номинальный диаметр: 80 мм | шт | 2 | Рабочие (труд), 8.0 чел-ч (механизация вспомогательная, 1.2 маш-ч) | Скорее всего | Вспомогательные ненормируемые материальные ресурсы (2 %)
11 | Раздел 2. Монтаж навесного оборудования | Оборудование резервуаров (см. ГНТ.61.2024.01-05.04.18.ПТ.ОЛ п.7 лист 10) | Кран сифонный КС-80, Ду 80мм | Цена-ресурс (не задача графика) | 421/пр_2020_п.75_пп.а | Вспомогательные ненормируемые материальные ресурсы | % | 2
12 | Раздел 2. Монтаж навесного оборудования | Оборудование резервуаров (см. ГНТ.61.2024.01-05.04.18.ПТ.ОЛ п.7 лист 10) | Патрубок перелива Ду 80мм | Работа (задача графика) | ГЭСНм12-12-001-09 | Арматура фланцевая с ручным приводом или без привода водопроводная на номинальное давление до 4 МПа, номинальный диаметр: 80 мм | шт | 2 | Рабочие (труд), 8.0 чел-ч (механизация вспомогательная, 1.2 маш-ч) | Скорее всего | Вспомогательные ненормируемые материальные ресурсы (2 %)
12 | Раздел 2. Монтаж навесного оборудования | Оборудование резервуаров (см. ГНТ.61.2024.01-05.04.18.ПТ.ОЛ п.7 лист 10) | Патрубок перелива Ду 80мм | Цена-ресурс (не задача графика) | 421/пр_2020_п.75_пп.а | Вспомогательные ненормируемые материальные ресурсы | % | 2
13 | Раздел 2. Монтаж навесного оборудования | Оборудование резервуаров (см. ГНТ.61.2024.01-05.04.18.ПТ.ОЛ п.7 лист 10) | Корр. РД по РИ 007-26 | Работа (задача графика) | ГЭСНм12-12-001-07 | Арматура фланцевая с ручным приводом или без привода водопроводная на номинальное давление до 4 МПа, номинальный диаметр: 50 мм | шт | 8 | Рабочие (труд), 25.6 чел-ч (механизация вспомогательная, 2.5 маш-ч) | Скорее всего | Вспомогательные ненормируемые материальные ресурсы (2 %)
13 | Раздел 2. Монтаж навесного оборудования | Оборудование резервуаров (см. ГНТ.61.2024.01-05.04.18.ПТ.ОЛ п.7 лист 10) | Корр. РД по РИ 007-26 | Цена-ресурс (не задача графика) | 421/пр_2020_п.75_пп.а | Вспомогательные ненормируемые материальные ресурсы | % | 2
14 | Раздел 2. Монтаж навесного оборудования | Оборудование резервуаров (см. ГНТ.61.2024.01-05.04.18.ПТ.ОЛ п.7 лист 10) | Патрубок датчика температуры Ду 200мм | Работа (задача графика) | ГЭСНм12-12-001-13 | Арматура фланцевая с ручным приводом или без привода водопроводная на номинальное давление до 4 МПа, номинальный диаметр: 200 мм | шт | 2 | Рабочие (труд), 14.2 чел-ч (механизация вспомогательная, 2.7 маш-ч) | Скорее всего | Вспомогательные ненормируемые материальные ресурсы (2 %)
14 | Раздел 2. Монтаж навесного оборудования | Оборудование резервуаров (см. ГНТ.61.2024.01-05.04.18.ПТ.ОЛ п.7 лист 10) | Патрубок датчика температуры Ду 200мм | Цена-ресурс (не задача графика) | 421/пр_2020_п.75_пп.а | Вспомогательные ненормируемые материальные ресурсы | % | 2
15 | Раздел 2. Монтаж навесного оборудования | Оборудование резервуаров (см. ГНТ.61.2024.01-05.04.18.ПТ.ОЛ п.7 лист 10) | Люк смотровой 600х600 мм (вкл. Корр. РД по РИ 007-26) | Работа (задача графика) | ГЭСН09-06-001-01 | Монтаж: конструкций дверей, люков, лазов для автокоптилок и пароварочных камер / 200 кг. | т | 0.4 | Рабочие (труд), 32.8 чел-ч (механизация вспомогательная, 1.1 маш-ч) | Скорее всего
16 | Раздел 2. Монтаж навесного оборудования | Оборудование резервуаров (см. ГНТ.61.2024.01-05.04.18.ПТ.ОЛ п.7 лист 10) | Вентиляционный проем ПВР-П | Работа (задача графика) | ГЭСН09-02-015-02 | Патрубок вентиляционный (предохранительный клапан) ПВ-500 / ПВР-П 400 | шт | 2 | Рабочие (труд), 4.7 чел-ч (механизация вспомогательная, 0.1 маш-ч) | Скорее всего
17 | Раздел 2. Монтаж навесного оборудования | Оборудование резервуаров (см. ГНТ.61.2024.01-05.04.18.ПТ.ОЛ п.7 лист 10) | Патрубок для сигнализатора верхнего уровня Ду 80мм | Работа (задача графика) | ГЭСНм12-12-001-09 | Арматура фланцевая с ручным приводом или без привода водопроводная на номинальное давление до 4 МПа, номинальный диаметр: 80 мм | шт | 2 | Рабочие (труд), 8.4 чел-ч (механизация вспомогательная, 1.2 маш-ч) | Скорее всего | Вспомогательные ненормируемые материальные ресурсы (2 %)
17 | Раздел 2. Монтаж навесного оборудования | Оборудование резервуаров (см. ГНТ.61.2024.01-05.04.18.ПТ.ОЛ п.7 лист 10) | Патрубок для сигнализатора верхнего уровня Ду 80мм | Цена-ресурс (не задача графика) | 421/пр_2020_п.75_пп.а | Вспомогательные ненормируемые материальные ресурсы | % | 2
18 | Раздел 2. Монтаж навесного оборудования | Оборудование резервуаров (см. ГНТ.61.2024.01-05.04.18.ПТ.ОЛ п.7 лист 10) | Люк световой, Ду 500мм (искл. Корр. РД по РИ 007-26) | Работа (задача графика) | ГЭСН09-06-001-01 | Монтаж: конструкций дверей, люков, лазов для автокоптилок и пароварочных камер / 104 кг. | т | 0.208 | Рабочие (труд), 17.1 чел-ч (механизация вспомогательная, 0.6 маш-ч) | Скорее всего
18 | Раздел 2. Монтаж навесного оборудования | Оборудование резервуаров (см. ГНТ.61.2024.01-05.04.18.ПТ.ОЛ п.7 лист 10) | Дренажный узел Ду 80 мм (вкл. Корр. РД по РИ 007-26) | Работа (задача графика) | ГЭСНм12-12-001-09 | Арматура фланцевая с ручным приводом или без привода водопроводная на номинальное давление до 4 МПа, номинальный диаметр: 80 мм | шт | 1 | Рабочие (труд), 4.0 чел-ч (механизация вспомогательная, 0.6 маш-ч) | Скорее всего | Вспомогательные ненормируемые материальные ресурсы (2 %)
18 | Раздел 2. Монтаж навесного оборудования | Оборудование резервуаров (см. ГНТ.61.2024.01-05.04.18.ПТ.ОЛ п.7 лист 10) | Дренажный узел Ду 80 мм (вкл. Корр. РД по РИ 007-26) | Цена-ресурс (не задача графика) | 421/пр_2020_п.75_пп.а | Вспомогательные ненормируемые материальные ресурсы | % | 2
18 | Раздел 2. Монтаж навесного оборудования | Оборудование резервуаров (см. ГНТ.61.2024.01-05.04.18.ПТ.ОЛ п.7 лист 10) | Дренажный узел Ду 80 мм (вкл. Корр. РД по РИ 007-26) | Работа (задача графика) | ГЭСН22-03-014-02 | Приварка фланцев к стальным трубопроводам диаметром: 80 мм | шт | 2 | Рабочие (труд), 0.9 чел-ч (механизация вспомогательная, 0.5 маш-ч) | Скорее всего
19 | Раздел 2. Монтаж навесного оборудования | Оборудование резервуаров (см. ГНТ.61.2024.01-05.04.18.ПТ.ОЛ п.7 лист 10) | Сигнализатор верхнего уровня | Работа (задача графика) | ГЭСНм11-02-032-01 | Первичный преобразователь уровнемер, устанавливаемый на резервуаре, работающем: при атмосферном давлении, масса до 10 кг | шт | 2 | Рабочие (труд), 6.1 чел-ч (механизация вспомогательная, 1.0 маш-ч) | Скорее всего | Вспомогательные ненормируемые материальные ресурсы (2 %)
19 | Раздел 2. Монтаж навесного оборудования | Оборудование резервуаров (см. ГНТ.61.2024.01-05.04.18.ПТ.ОЛ п.7 лист 10) | Сигнализатор верхнего уровня | Цена-ресурс (не задача графика) | 421/пр_2020_п.75_пп.а | Вспомогательные ненормируемые материальные ресурсы | % | 2
20 | Раздел 2. Монтаж навесного оборудования | Оборудование резервуаров (см. ГНТ.61.2024.01-05.04.18.ПТ.ОЛ п.7 лист 10) | Гидростатический термоманометр | Работа (задача графика) | ГЭСНм11-02-001-01 | Прибор, устанавливаемый на резьбовых соединениях, масса: до 1,5 кг | шт | 2 | Рабочие (труд), 2.8 чел-ч | Скорее всего | Вспомогательные ненормируемые материальные ресурсы (2 %)
20 | Раздел 2. Монтаж навесного оборудования | Оборудование резервуаров (см. ГНТ.61.2024.01-05.04.18.ПТ.ОЛ п.7 лист 10) | Гидростатический термоманометр | Цена-ресурс (не задача графика) | 421/пр_2020_п.75_пп.а | Вспомогательные ненормируемые материальные ресурсы | % | 2
22 | Раздел 2. Монтаж навесного оборудования | Оборудование резервуаров (см. ГНТ.61.2024.01-05.04.18.ПТ.ОЛ п.7 лист 10) | Установка ТЭНа - 4 шт. на 1 резервуар | Работа (задача графика) | ГЭСН09-03-039-06 | Монтаж мелких конструкций (столиков, кронштейнов, насадок фахверка, планок, уголков) из стали различного профиля массой: до 20 кг / патрон для ТЭНа, один патрон на один ТЭН | т | 0.069 | Рабочие (труд), 8.0 чел-ч (механизация вспомогательная, 4.3 маш-ч) | Скорее всего
21 | Раздел 2. Монтаж навесного оборудования | Оборудование резервуаров (см. ГНТ.61.2024.01-05.04.18.ПТ.ОЛ п.7 лист 10) | Установка ТЭНа - 4 шт. на 1 резервуар | Работа (задача графика) | ГЭСНм08-03-602-09 | Обогреватели инфракрасные мощностью: свыше 2,2 до 10 кВт / Электронагреватель патронный керамический ЭНПк мощностью 5 кВт | 10 шт | 0.8 | Рабочие (труд), 37.3 чел-ч (механизация вспомогательная, 0.1 маш-ч) | Скорее всего | Вспомогательные ненормируемые материальные ресурсы (2 %)
21 | Раздел 2. Монтаж навесного оборудования | Оборудование резервуаров (см. ГНТ.61.2024.01-05.04.18.ПТ.ОЛ п.7 лист 10) | Установка ТЭНа - 4 шт. на 1 резервуар | Цена-ресурс (не задача графика) | 421/пр_2020_п.75_пп.а | Вспомогательные ненормируемые материальные ресурсы | % | 2

## Сводка
Показатель | Значение
Всего позиций в смете | 36
Из них — расценки (работы), ГЭСН/ФЕР/ФССЦ/ТЕР | 24
в т.ч. довески (консолидированы к базовой позиции) | 0
в т.ч. самостоятельные задачи графика | 24
Позиции-цены (не задачи графика, прикреплены к работе) | 12
Позиций, требующих ручной проверки | 0