## Позиции сметы
№ п/п | Раздел | Подгруппа 1 | Подгруппа 2 | Тип | Шифр | Наименование | Ед. изм. | Кол-во | Ведущий ресурс | Уверенность | Прикреплено (материалы/цены) | На проверку
1 | Раздел 1. Монтажные работы | Кабели и провода |  | Работа (задача графика) | ГЭСНм08-02-148-01 | Кабель до 35 кВ в проложенных трубах, блоках и коробах, масса 1 м кабеля: до 1 кг | 100 м | 0.24 | Рабочие (труд), 2.4 чел-ч (механизация вспомогательная, 1.2 маш-ч) | Скорее всего | Вспомогательные ненормируемые материальные ресурсы (2 %)
1 | Раздел 1. Монтажные работы | Кабели и провода |  | Цена-ресурс (не задача графика) | 421/пр_2020_п.75_пп.а | Вспомогательные ненормируемые материальные ресурсы | % | 2
2 | Раздел 1. Монтажные работы | Кабели и провода |  | Работа (задача графика) | ГЭСНм08-02-147-01 | Кабель до 35 кВ по установленным конструкциям и лоткам с креплением на поворотах и в конце трассы, масса 1 м кабеля: до 1 кг | 100 м | 1.408 | Рабочие (труд), 13.1 чел-ч (механизация вспомогательная, 6.8 маш-ч) | Скорее всего | Вспомогательные ненормируемые материальные ресурсы (2 %)
2 | Раздел 1. Монтажные работы | Кабели и провода |  | Цена-ресурс (не задача графика) | 421/пр_2020_п.75_пп.а | Вспомогательные ненормируемые материальные ресурсы | % | 2
3 | Раздел 1. Монтажные работы | Кабели и провода |  | Работа (задача графика) | ГЭСНм08-02-147-10 | Кабель до 35 кВ по установленным конструкциям и лоткам с креплением по всей длине, масса 1 м кабеля: до 1 кг | 100 м | 0.352 | Рабочие (труд), 5.0 чел-ч (механизация вспомогательная, 2.5 маш-ч) | Скорее всего | Вспомогательные ненормируемые материальные ресурсы (2 %)
3 | Раздел 1. Монтажные работы | Кабели и провода |  | Цена-ресурс (не задача графика) | 421/пр_2020_п.75_пп.а | Вспомогательные ненормируемые материальные ресурсы | % | 2
4 | Раздел 1. Монтажные работы | Кабели и провода |  | Работа (задача графика) | ГЭСНм08-02-158-04 | Заделка концевая сухая для контрольного кабеля сечением одной жилы: до 2,5 мм2, количество жил до 4 | шт | 4 | Рабочие (труд), 0.8 чел-ч | Скорее всего | Вспомогательные ненормируемые материальные ресурсы (2 %)
4 | Раздел 1. Монтажные работы | Кабели и провода |  | Цена-ресурс (не задача графика) | 421/пр_2020_п.75_пп.а | Вспомогательные ненормируемые материальные ресурсы | % | 2
5 | Раздел 1. Монтажные работы | Кабели и провода |  | Работа (задача графика) | ГЭСНм08-02-158-05 | Заделка концевая сухая для контрольного кабеля сечением одной жилы: до 2,5 мм2, количество жил до 7 | шт | 4 | Рабочие (труд), 1.2 чел-ч | Скорее всего | Вспомогательные ненормируемые материальные ресурсы (2 %)
5 | Раздел 1. Монтажные работы | Кабели и провода |  | Цена-ресурс (не задача графика) | 421/пр_2020_п.75_пп.а | Вспомогательные ненормируемые материальные ресурсы | % | 2
6 | Раздел 1. Монтажные работы | Кабели и провода |  | Работа (задача графика) | ГЭСНм11-08-001-03 | Присоединение к приборам концов жил электрических проводок под винт: без изготовления колец с облуживанием (присоединение к приборам КИП) | 100 шт | 0.44 | Рабочие (труд), 4.5 чел-ч | Скорее всего | Вспомогательные ненормируемые материальные ресурсы (2 %); Бирки кабельные маркировочные пластмассовые У136 (-0.44 100 шт); Бирки маркировочные пластмассовые У134 (0.1 100 шт); Кабель контрольный КВВГЭнг(A)-LS 4х1,5 (0.102 1000 м); Кабель контрольный КВВГЭнг(A)-LS 7х1,5 (0.102 1000 м); Бирки кабельные / Маркировка для проводов (23x4) - 1шт. по 30 табличек, держатель маркировки проводника - 30 шт. (0.6 100 шт)
6 | Раздел 1. Монтажные работы | Кабели и провода |  | Цена-ресурс (не задача графика) | 421/пр_2020_п.75_пп.а | Вспомогательные ненормируемые материальные ресурсы | % | 2
7 | Раздел 1. Монтажные работы | Кабели и провода |  | Цена-ресурс (не задача графика) | 25.2.01.01-0014 | Бирки кабельные маркировочные пластмассовые У136 | 100 шт | -0.44
8 | Раздел 1. Монтажные работы | Кабели и провода |  | Цена-ресурс (не задача графика) | 25.2.01.01-0018-0001 | Бирки маркировочные пластмассовые У134 | 100 шт | 0.1
9 | Раздел 1. Монтажные работы | Кабели и провода |  | Цена-ресурс (не задача графика) | 21.1.08.03-0573-0001 | Кабель контрольный КВВГЭнг(A)-LS 4х1,5 | 1000 м | 0.102
10 | Раздел 1. Монтажные работы | Кабели и провода |  | Цена-ресурс (не задача графика) | 21.1.08.03-0581-0001 | Кабель контрольный КВВГЭнг(A)-LS 7х1,5 | 1000 м | 0.102
11 | Раздел 1. Монтажные работы | Кабели и провода |  | Цена-ресурс (не задача графика) | 25.2.01.01-0000-0008 | Бирки кабельные / Маркировка для проводов (23x4) - 1шт. по 30 табличек, держатель маркировки проводника - 30 шт. | 100 шт | 0.6
12 | Раздел 1. Монтажные работы | Кабели и провода | Заземление | Работа (задача графика) | ГЭСНм08-02-472-10 | Проводник заземляющий из медного изолированного провода сечением 25 мм2 открыто по строительным основаниям | 100 м | 0.05 | Рабочие (труд), 1.6 чел-ч (механизация вспомогательная, 0.0 маш-ч) | Скорее всего | Вспомогательные ненормируемые материальные ресурсы (2 %); Провод с ПВХ изоляцией с медной жилой повышенной гибкости ПВ3 6мм2 (0.00515 км); Наконечник ТМЛ 6-6-4 медный 6мм2 луженый под опрессовку ) (10 шт)
12 | Раздел 1. Монтажные работы | Кабели и провода | Заземление | Цена-ресурс (не задача графика) | 421/пр_2020_п.75_пп.а | Вспомогательные ненормируемые материальные ресурсы | % | 2
13 | Раздел 1. Монтажные работы | Кабели и провода | Заземление | Цена-ресурс (не задача графика) | 21.2.03.05-0000-0035 | Провод с ПВХ изоляцией с медной жилой повышенной гибкости ПВ3 6мм2 | км | 0.00515
14 | Раздел 1. Монтажные работы | Кабели и провода | Заземление | Цена-ресурс (не задача графика) | 20.2.10.03-0000-0356 | Наконечник ТМЛ 6-6-4 медный 6мм2 луженый под опрессовку ) | шт | 10
15 | Раздел 1. Монтажные работы | Кабели и провода | Монтажные изделия | Работа (задача графика) | ГЭСНм08-02-409-01 | Труба винипластовая по установленным конструкциям, по стенам и колоннам с креплением скобами, диаметр: до 25 мм | 100 м | 0.12 | Рабочие (труд), 2.3 чел-ч (механизация вспомогательная, 0.3 маш-ч) | Скорее всего | Вспомогательные ненормируемые материальные ресурсы (2 %); Труба гибкая гофрированная из полиамида Ду23 с протяжкой / труба гофр. ПНД D=25 мм. (12.24 м); Муфта вводная для металлорукава ВМ-25 / муфта ВМ-ГТ-25 (8 шт)
15 | Раздел 1. Монтажные работы | Кабели и провода | Монтажные изделия | Цена-ресурс (не задача графика) | 421/пр_2020_п.75_пп.а | Вспомогательные ненормируемые материальные ресурсы | % | 2
16 | Раздел 1. Монтажные работы | Кабели и провода | Монтажные изделия | Цена-ресурс (не задача графика) | 24.3.03.06-0000-0013 | Труба гибкая гофрированная из полиамида Ду23 с протяжкой / труба гофр. ПНД D=25 мм. | м | 12.24
17 | Раздел 1. Монтажные работы | Кабели и провода | Монтажные изделия | Цена-ресурс (не задача графика) | 20.2.09.05-0000-0037 | Муфта вводная для металлорукава ВМ-25 / муфта ВМ-ГТ-25 | шт | 8
18 | Раздел 1. Монтажные работы | Кабели и провода | Кабеленесущие системы | Работа (задача графика) | ГЭСНм08-02-396-02 | Короб металлический на конструкциях, кронштейнах, по фермам и колоннам, длина: 3 м | 100 м | 0.20592 | Рабочие (труд), 5.2 чел-ч (механизация вспомогательная, 2.0 маш-ч) | Скорее всего | Вспомогательные ненормируемые материальные ресурсы (2 %); Болты с гайками и шайбами строительные (-0.164736 кг); Дюбели распорные (-0.082368 100 шт); Скобы для крепления (-0.0226512 100 шт); Кабельный лоток перфорированный 110х100х3000мм, металлический горячеоцинкованный (9 м); Универсальная крышка, 100 мм, горячеоцинкованная (9 м); Угол горизонтальный 90° 110х100, металлический горячеоцинкованный (2 шт); Крышка для угла горизонтального 90° 110х100, металлический горячеоцинкованный (2 шт); Угол вертикальный внешний 90°, 110х100, металлический горячеоцинкованный (2 шт); Крышка для вертикального внешнего угла 90°, 110х100, металлический горячеоцинкованный (2 шт); Угол вертикальный внутренний 90° 110х100, металлический горячеоцинкованный (2 шт); Крышка для вертикального внутреннего угла 90°, ширина 100 мм, высота 110 мм, металлический горячеоцинкованный (2 шт); Фиксаторы-клипсы крышки из нержавеющей стали (18 шт); Пластина соединительная, ширина 200 мм, высота 100 мм (6 шт); Гайка и болт с зубчатыми насечками M6х10 (100 шт); Перегородка для крепления болтами, 110 мм, горячеоцинкованная (9 м)
18 | Раздел 1. Монтажные работы | Кабели и провода | Кабеленесущие системы | Цена-ресурс (не задача графика) | 421/пр_2020_п.75_пп.а | Вспомогательные ненормируемые материальные ресурсы | % | 2
19 | Раздел 1. Монтажные работы | Кабели и провода | Кабеленесущие системы | Цена-ресурс (не задача графика) | 01.7.15.03-0042 | Болты с гайками и шайбами строительные | кг | -0.16474
20 | Раздел 1. Монтажные работы | Кабели и провода | Кабеленесущие системы | Цена-ресурс (не задача графика) | 01.7.15.07-0000-0016 | Дюбели распорные | 100 шт | -0.082368
21 | Раздел 1. Монтажные работы | Кабели и провода | Кабеленесущие системы | Цена-ресурс (не задача графика) | 20.2.03.26-0061-0001 | Скобы для крепления | 100 шт | -0.022651
22 | Раздел 1. Монтажные работы | Кабели и провода | Кабеленесущие системы | Цена-ресурс (не задача графика) | Цены приняты по замечаниям Д647 | Кабельный лоток перфорированный 110х100х3000мм, металлический горячеоцинкованный | м | 9
23 | Раздел 1. Монтажные работы | Кабели и провода | Кабеленесущие системы | Цена-ресурс (не задача графика) | Цены приняты по замечаниям Д647 | Универсальная крышка, 100 мм, горячеоцинкованная | м | 9
24 | Раздел 1. Монтажные работы | Кабели и провода | Кабеленесущие системы | Цена-ресурс (не задача графика) | Цены приняты по замечаниям Д647 | Угол горизонтальный 90° 110х100, металлический горячеоцинкованный | шт | 2
25 | Раздел 1. Монтажные работы | Кабели и провода | Кабеленесущие системы | Цена-ресурс (не задача графика) | Цены приняты по замечаниям Д647 | Крышка для угла горизонтального 90° 110х100, металлический горячеоцинкованный | шт | 2
26 | Раздел 1. Монтажные работы | Кабели и провода | Кабеленесущие системы | Цена-ресурс (не задача графика) | Цены приняты по замечаниям Д647 | Угол вертикальный внешний 90°, 110х100, металлический горячеоцинкованный | шт | 2
27 | Раздел 1. Монтажные работы | Кабели и провода | Кабеленесущие системы | Цена-ресурс (не задача графика) | Цены приняты по замечаниям Д647 | Крышка для вертикального внешнего угла 90°, 110х100, металлический горячеоцинкованный | шт | 2
28 | Раздел 1. Монтажные работы | Кабели и провода | Кабеленесущие системы | Цена-ресурс (не задача графика) | Цены приняты по замечаниям Д647 | Угол вертикальный внутренний 90° 110х100, металлический горячеоцинкованный | шт | 2
29 | Раздел 1. Монтажные работы | Кабели и провода | Кабеленесущие системы | Цена-ресурс (не задача графика) | Цены приняты по замечаниям Д647 | Крышка для вертикального внутреннего угла 90°, ширина 100 мм, высота 110 мм, металлический горячеоцинкованный | шт | 2
30 | Раздел 1. Монтажные работы | Кабели и провода | Кабеленесущие системы | Цена-ресурс (не задача графика) | Цены приняты по замечаниям Д647 | Фиксаторы-клипсы крышки из нержавеющей стали | шт | 18
31 | Раздел 1. Монтажные работы | Кабели и провода | Кабеленесущие системы | Цена-ресурс (не задача графика) | Цены приняты по замечаниям Д647 | Пластина соединительная, ширина 200 мм, высота 100 мм | шт | 6
32 | Раздел 1. Монтажные работы | Кабели и провода | Кабеленесущие системы | Цена-ресурс (не задача графика) | Цены приняты по замечаниям Д647 | Гайка и болт с зубчатыми насечками M6х10 | шт | 100
33 | Раздел 1. Монтажные работы | Кабели и провода | Кабеленесущие системы | Цена-ресурс (не задача графика) | Цены приняты по замечаниям Д647 | Перегородка для крепления болтами, 110 мм, горячеоцинкованная | м | 9

## Сводка
Показатель | Значение
Всего позиций в смете | 42
Из них — расценки (работы), ГЭСН/ФЕР/ФССЦ/ТЕР | 9
в т.ч. довески (консолидированы к базовой позиции) | 0
в т.ч. самостоятельные задачи графика | 9
Позиции-цены (не задачи графика, прикреплены к работе) | 33
Позиций, требующих ручной проверки | 0