## Позиции сметы
№ п/п | Раздел | Подгруппа 1 | Подгруппа 2 | Тип | Шифр | Наименование | Ед. изм. | Кол-во | Ведущий ресурс | Уверенность | Прикреплено (материалы/цены) | На проверку
1 | Раздел 1. Монтаж оборудования Подрядчика | Приборы КИПиА - поставка в комплекте с противопожарными резервуарами ГНТ.61.2024.01-05.04.18.ПТ.ОЛ: | - Сигнализатор предельного уровня общепромышленного исполнения - 2 шт.; - Датчик температуры в резервуаре - 2 шт.; - Шкаф автоматизации противопожарных резервуаров - 1 шт. | Работа (задача графика) | ГЭСНм11-02-032-01 | Первичный преобразователь уровнемер, устанавливаемый на резервуаре, работающем: при атмосферном давлении, масса до 10 кг | шт | 2 | Рабочие (труд), 4.5 чел-ч (механизация вспомогательная, 1.0 маш-ч) | Скорее всего | Вспомогательные ненормируемые материальные ресурсы (2 %)
1 | Раздел 1. Монтаж оборудования Подрядчика | Приборы КИПиА - поставка в комплекте с противопожарными резервуарами ГНТ.61.2024.01-05.04.18.ПТ.ОЛ: | - Сигнализатор предельного уровня общепромышленного исполнения - 2 шт.; - Датчик температуры в резервуаре - 2 шт.; - Шкаф автоматизации противопожарных резервуаров - 1 шт. | Цена-ресурс (не задача графика) | 421/пр_2020_п.75_пп.а | Вспомогательные ненормируемые материальные ресурсы | % | 2
2 | Раздел 1. Монтаж оборудования Подрядчика | Приборы КИПиА - поставка в комплекте с противопожарными резервуарами ГНТ.61.2024.01-05.04.18.ПТ.ОЛ: | - Сигнализатор предельного уровня общепромышленного исполнения - 2 шт.; - Датчик температуры в резервуаре - 2 шт.; - Шкаф автоматизации противопожарных резервуаров - 1 шт. | Работа (задача графика) | ГЭСНм11-02-002-01 | Прибор, устанавливаемый на фланцевых соединениях, масса: до 1,5 кг | шт | 2 | Рабочие (труд), 4.1 чел-ч | Скорее всего | Вспомогательные ненормируемые материальные ресурсы (2 %)
2 | Раздел 1. Монтаж оборудования Подрядчика | Приборы КИПиА - поставка в комплекте с противопожарными резервуарами ГНТ.61.2024.01-05.04.18.ПТ.ОЛ: | - Сигнализатор предельного уровня общепромышленного исполнения - 2 шт.; - Датчик температуры в резервуаре - 2 шт.; - Шкаф автоматизации противопожарных резервуаров - 1 шт. | Цена-ресурс (не задача графика) | 421/пр_2020_п.75_пп.а | Вспомогательные ненормируемые материальные ресурсы | % | 2
3 | Раздел 1. Монтаж оборудования Подрядчика | Приборы КИПиА - поставка в комплекте с противопожарными резервуарами ГНТ.61.2024.01-05.04.18.ПТ.ОЛ: | - Сигнализатор предельного уровня общепромышленного исполнения - 2 шт.; - Датчик температуры в резервуаре - 2 шт.; - Шкаф автоматизации противопожарных резервуаров - 1 шт. | Работа (задача графика) | ГЭСНм11-06-001-01 | Щиты и пульты, масса: до 50 кг | шт | 1 | Рабочие (труд), 5.2 чел-ч (механизация вспомогательная, 0.7 маш-ч) | Скорее всего | Вспомогательные ненормируемые материальные ресурсы (2 %)
3 | Раздел 1. Монтаж оборудования Подрядчика | Приборы КИПиА - поставка в комплекте с противопожарными резервуарами ГНТ.61.2024.01-05.04.18.ПТ.ОЛ: | - Сигнализатор предельного уровня общепромышленного исполнения - 2 шт.; - Датчик температуры в резервуаре - 2 шт.; - Шкаф автоматизации противопожарных резервуаров - 1 шт. | Цена-ресурс (не задача графика) | 421/пр_2020_п.75_пп.а | Вспомогательные ненормируемые материальные ресурсы | % | 2

## Сводка
Показатель | Значение
Всего позиций в смете | 6
Из них — расценки (работы), ГЭСН/ФЕР/ФССЦ/ТЕР | 3
в т.ч. довески (консолидированы к базовой позиции) | 0
в т.ч. самостоятельные задачи графика | 3
Позиции-цены (не задачи графика, прикреплены к работе) | 3
Позиций, требующих ручной проверки | 0