## Соответствие ГЭСН-ФРСН
Код ГЭСН | Наименование ГЭСН | Ед.изм. ГЭСН | Кандидат 1: код | Кандидат 1: наименование | Кандидат 1: чел-ч | Кандидат 1: состав звена | Кандидат 1: скор | Кандидат 2: код | Кандидат 2: наименование | Кандидат 2: чел-ч | Кандидат 2: состав звена | Кандидат 2: скор | Кандидат 3: код | Кандидат 3: наименование | Кандидат 3: чел-ч | Кандидат 3: состав звена | Кандидат 3: скор | Подтверждено/отклонено (заполняет заказчик)
ГЭСН01-01-009-08 | Разработка грунта в траншеях экскаватором «обратная лопата» с ковшом вместимостью 0,65 (0,5-1) м3, группа грунтов: 2 - в отвал | 1000 м3 | Н-02-01-021-04-01 | Разработка грунта в траншеях экскаваторами, оборудованными планировочным ковшом, вместимость ковша 0,4 м3, при работе: навымет, группа грунта I | - | - x- | 0.485 | Н-02-01-021-05-01 | Разработка грунта в траншеях экскаваторами, оборудованными планировочным ковшом, вместимость ковша 0,4 м3, при работе: навымет, группа грунта II | - | - x- | 0.485 | Н-02-01-021-06-01 | Разработка грунта в траншеях экскаваторами, оборудованными планировочным ковшом, вместимость ковша 0,4 м3, при работе: навымет, группа грунта III | - | - x- | 0.485
ГЭСН01-01-021-07 | Разработка грунта в котлованах объемом от 3000 до 7000 м3 с погрузкой на автомобили-самосвалы экскаватором с ковшом вместимостью 0,65 м3, группа грунтов: 1 / Погрузка грунта доработанного вручную | 1000 м3 | Н-60-02-092-01-01 | Погрузка грунта в автомобили- самосвалы породопогрузочной машиной ПНБ-3К: группа грунта I-II | 4,3 | Проходчик 6 разр. x1 | 0.485 | Н-60-02-092-02-01 | Погрузка грунта в автомобили- самосвалы породопогрузочной машиной ПНБ-3К: группа грунта III-IV | 4,5 | Проходчик 6 разр. x1 | 0.485 | Н-60-02-092-03-01 | Погрузка грунта в автомобили- самосвалы породопогрузочной машиной ПНБ-3К: группа грунта IVp, Vp, V | 4,9 | Проходчик 6 разр. x1 | 0.485
ГЭСН01-01-021-08 | Разработка грунта в котлованах объемом от 3000 до 7000 м3 с погрузкой на автомобили-самосвалы экскаватором с ковшом вместимостью 0,65 м3, группа грунтов: 2 | 1000 м3 | Н-02-01-018-01-01 | Разработка грунта в котлованах экскаваторами, оборудованными планировочным ковшом, вместимость ковша 0,4 м3, при работе: с погрузкой в транспортные средства, группа грунта I | - | - x- | 0.513 | Н-02-01-018-02-01 | Разработка грунта в котлованах экскаваторами, оборудованными планировочным ковшом, вместимость ковша 0,4 м3, при работе: с погрузкой в транспортные средства, группа грунтаII | - | - x- | 0.513 | Н-02-01-018-03-01 | Разработка грунта в котлованах экскаваторами, оборудованными планировочным ковшом, вместимость ковша 0,4 м3, при работе: с погрузкой в транспортные средства, группа грунтаIII | - | - x- | 0.513
ГЭСН01-01-022-07 | Разработка грунта с погрузкой на автомобили-самосвалы в траншеях экскаватором «обратная лопата» с ковшом вместимостью 0,65 (0,5-1) м3, группа грунтов: 1 / Погрузка грунта доработанного вручную | 1000 м3 | Н-02-01-021-01-01 | Разработка грунта в траншеях экскаваторами, оборудованными планировочным ковшом, вместимость ковша 0,4 м3, при работе: с погрузкой в транспортные средства, группа грунтаI | - | - x- | 0.467 | Н-02-01-021-02-01 | Разработка грунта в траншеях экскаваторами, оборудованными планировочным ковшом, вместимость ковша 0,4 м3, при работе: с погрузкой в транспортные средства, группа грунтаII | - | - x- | 0.467 | Н-02-01-021-03-01 | Разработка грунта в траншеях экскаваторами, оборудованными планировочным ковшом, вместимость ковша 0,4 м3, при работе: с погрузкой в транспортные средства, группа грунтаIII | - | - x- | 0.467
ГЭСН01-01-022-08 | Разработка грунта с погрузкой на автомобили-самосвалы в траншеях экскаватором «обратная лопата» с ковшом вместимостью 0,65 (0,5-1) м3, группа грунтов: 2 | 1000 м3 | Н-02-01-021-01-01 | Разработка грунта в траншеях экскаваторами, оборудованными планировочным ковшом, вместимость ковша 0,4 м3, при работе: с погрузкой в транспортные средства, группа грунтаI | - | - x- | 0.5 | Н-02-01-021-02-01 | Разработка грунта в траншеях экскаваторами, оборудованными планировочным ковшом, вместимость ковша 0,4 м3, при работе: с погрузкой в транспортные средства, группа грунтаII | - | - x- | 0.5 | Н-02-01-021-03-01 | Разработка грунта в траншеях экскаваторами, оборудованными планировочным ковшом, вместимость ковша 0,4 м3, при работе: с погрузкой в транспортные средства, группа грунтаIII | - | - x- | 0.5
ГЭСН01-01-034-04 | Засыпка траншей и котлованов с перемещением грунта до 5 м бульдозерами мощностью: 121 кВт (165 л.с.), группа грунтов 1 | 1000 м3 | Н-02-01-042-01-01 | Засыпка траншей и котлованов бульдозерами, марка трактора Т- 74, марка бульдозера ДЗ-29 (Д- 535), расстояние перемещения грунта: до 5 м, группа грунта I | - | - x- | 0.607 | Н-02-01-042-08-01 | Засыпка траншей и котлованов бульдозерами, марка трактора ДТ-75, марка бульдозера ДЗ-42 (Д-606), расстояние перемещения грунта: до 5 м, группа грунта II | - | - x- | 0.607 | Н-02-01-042-15-01 | Засыпка траншей и котлованов бульдозерами, марка трактора Т- 100, марка бульдозера ДЗ-8 (Д- 271А), расстояние перемещения грунта:до 5 м,группа грунта III | - НТ | x-; ос x**тав звена рабочих** | 0.607
ГЭСН01-01-046-01 | Устройство дорожных насыпей бульдозерами с перемещением грунта до 20 м, группа грунтов: 1 | 1000 м3 | Н-02-01-036-07-01 | Разравнивание грунта бульдозерами при отсыпке насыпей, марка трактора Т-100, марка бульдозера ДЗ-19 (Д-494), ДЗ-8 (Д-271), толщина слоя: до 1 м, группа грунта I | - | - x- | 0.5 | Н-02-01-036-08-01 | Разравнивание грунта бульдозерами при отсыпке насыпей, марка трактора Т-100, марка бульдозера ДЗ-19 (Д-494), ДЗ-8 (Д-271), толщина слоя: до 1 м, группа грунта II | - | - x- | 0.5 | Н-02-01-036-09-01 | Разравнивание грунта бульдозерами при отсыпке насыпей, марка трактора Т-100, марка бульдозера ДЗ-19 (Д-494), ДЗ-8 (Д-271), толщина слоя: до 1 м, группа грунта III | - | - x- | 0.5
ГЭСН01-02-003-01 | Уплотнение грунта вибрационными катками 2,2 т на первый проход по одному следу при толщине слоя: 25 см | 1000 м3 | Н-02-01-036-37-01 | Разравнивание грунта бульдозерами при отсыпке насыпей, марка трактора Т-180, марка бульдозера ДЗ-25 (Д-522), ДЗ-290, толщина слоя: до 0,3 м, группа грунта I | - | - x- | 0.368 | Н-02-01-036-38-01 | Разравнивание грунта бульдозерами при отсыпке насыпей, марка трактора Т-180, марка бульдозера ДЗ-25 (Д-522), ДЗ-290, толщина слоя: до 0,3 м, группа грунта II | - | - x- | 0.368 | Н-02-01-036-39-01 | Разравнивание грунта бульдозерами при отсыпке насыпей, марка трактора Т-180, марка бульдозера ДЗ-25 (Д-522), ДЗ-290, толщина слоя: до 0,3 м, группа грунта III | - | - x- | 0.368
ГЭСН01-02-005-01 | Уплотнение грунта пневматическими трамбовками, группа грунтов: 1-2 | 100 м3 | Н-02-02-020-46-01 | Разрыхление разборно-скальных и скальных грунтов пневматическими отбойными молотками, ширина разработки свыше 1 м: группа грунта Vр | 2,6 НТ | Землекоп 3 разр. x1; остав звена рабочи x**х** | 0.481 | Н-02-02-020-47-01 | Разрыхление разборно-скальных и скальных грунтов пневматическими отбойными молотками, ширина разработки свыше 1 м: группа грунта V | 4,1 | Землекоп 3 разр. x1 | 0.481 | Н-02-02-020-48-01 | Разрыхление разборно-скальных и скальных грунтов пневматическими отбойными молотками, ширина разработки свыше 1 м: группа грунта VI | 5,1 | Землекоп 3 разр. x1 | 0.481
ГЭСН01-02-006-01 | Полив водой уплотняемого грунта насыпей | 1000 м3 | Н-66-05-001-01-01 | Бурение шпуров под водой, с грунта: группа грунтов XI-VIII | 2,1 | Речной рабочий 2 разр. x1 | 0.25 | Н-66-05-001-02-01 | Бурение шпуров под водой, с грунта: группа грунтов VII-IV | 1,1 | Речной рабочий 2 разр. x1 | 0.25 | Н-02-01-040-01-01 | Уплотнение грунта виброкатком, марка трактора ДТ-75, толщина уплотняемого слоя: до 0,3 м | - | x- | 0.2
ГЭСН01-02-027-02 | Планировка площадей: механизированным способом, группа грунтов 2 | 1000 м2 | Н-36-01-002-02-01 | Бурение котлованов, 2 группа грунтов | 0,27 | Электролинейщик 3 разр. x1 | 0.393 | Н-44-01-006-39-01 | - Устройство переходов длиной до 15 м с помощью пневмопробойника ИП: группа грунтов 1 и 2 | 8,4 | Монтажник наружных трубопроводов 4 разр. x1; Монтажник наружных трубопроводов 6 разр. x1 | 0.361 | Н-44-01-006-37-01 | - Устройство переходов длиной до 10 м с помощью пневмопробойника ИП: группа грунтов 1 и 2 | 6,6 | Монтажник наружных трубопроводов 4 разр. x1; Монтажник наружных трубопроводов 6 разр. x1 | 0.361
ГЭСН01-02-033-01 | Засыпка пазух котлованов спецсооружений дренирующим песком | 10 м3 | Н-02-02-023-21-01 | Засыпка немерзлым грунтом без трамбования траншей, пазух котлованов и ям: группа грунтов I | 0,5 | Землекоп 1разр. x1; Землекоп 2 разр. x1 | 0.273 | Н-02-02-023-22-01 | Засыпка немерзлым грунтом без трамбования траншей, пазух котлованов и ям: группа грунтов II | 0,57 | Землекоп 1 разр. x1; Землекоп 2 разр. x1 | 0.273 | Н-02-02-023-23-01 | Засыпка немерзлым грунтом без трамбования траншей, пазух котлованов и ям: группа грунтов III | 0,75 | Землекоп 1разр. x1; Землекоп 2 разр. x1 | 0.273
ГЭСН01-02-055-02 | Разработка грунта вручную с креплениями в траншеях шириной до 2 м, глубиной: до 2 м, группа грунтов 2 | 100 м3 | Н-60-02-009-01-01 | Разработка грунта при проходке тоннелей малого диаметра с применением щитов диаметром 2-2,1 м: вручную, группа грунтов I | 1,125 | Горнорабочий подземный 2разр. x1; Проходчик 5 разр. x2 | 0.536 | Н-60-02-009-02-01 | Разработка грунта при проходке тоннелей малого диаметра с применением щитов диаметром 2-2,1 м: вручную, группа грунтов II | 1,8 | Горнорабочий подземный 2разр. Проходчик 5 разр. x1 | 0.536 | Н-60-02-009-03-01 | Разработка грунта при проходке тоннелей малого диаметра с применением щитов диаметром 2-2,1 м: вручную, группа грунтов III | 2,925 | Горнорабочий подземный 2разр. x1; Проходчик 5 разр. x2 | 0.536
ГЭСН01-02-056-08 | Разработка грунта вручную в траншеях шириной более 2 м и котлованах площадью сечения до 5 м2 с креплениями, глубина траншей и котлованов: до 3 м, группа грунтов 2 | 100 м3 | Н-36-01-002-04-01 | Бурение котлованов, глубина промерзания грунта до 0,25 м, 2 группа грунтов | 0,34 | Электролинейщик 3 разр. x1 | 0.5 | Н-36-01-002-06-01 | Бурение котлованов, глубина промерзания грунта до 0,5 м, 2 группа грунтов | 0,43 | Электролинейщик 3 разр. x1 | 0.5 | Н-36-01-002-08-01 | Бурение котлованов, глубина промерзания грунта до 0,75 м, 2 группа грунтов | 0,51 | Электролинейщик 3 разр. x1 | 0.5
ГЭСН01-02-057-02 | Разработка грунта вручную в траншеях глубиной до 2 м без креплений с откосами, группа грунтов: 2 | 100 м3 | Н-60-02-009-01-01 | Разработка грунта при проходке тоннелей малого диаметра с применением щитов диаметром 2-2,1 м: вручную, группа грунтов I | 1,125 | Горнорабочий подземный 2разр. x1; Проходчик 5 разр. x2 | 0.536 | Н-60-02-009-02-01 | Разработка грунта при проходке тоннелей малого диаметра с применением щитов диаметром 2-2,1 м: вручную, группа грунтов II | 1,8 | Горнорабочий подземный 2разр. Проходчик 5 разр. x1 | 0.536 | Н-60-02-009-03-01 | Разработка грунта при проходке тоннелей малого диаметра с применением щитов диаметром 2-2,1 м: вручную, группа грунтов III | 2,925 | Горнорабочий подземный 2разр. x1; Проходчик 5 разр. x2 | 0.536
ГЭСН01-02-061-01 | Засыпка вручную траншей, пазух котлованов и ям, группа грунтов: 1 / в т.ч. трамбование | 100 м3 | Н-02-02-023-21-01 | Засыпка немерзлым грунтом без трамбования траншей, пазух котлованов и ям: группа грунтов I | 0,5 | Землекоп 1разр. x1; Землекоп 2 разр. x1 | 0.5 | Н-02-02-023-22-01 | Засыпка немерзлым грунтом без трамбования траншей, пазух котлованов и ям: группа грунтов II | 0,57 | Землекоп 1 разр. x1; Землекоп 2 разр. x1 | 0.5 | Н-02-02-023-23-01 | Засыпка немерзлым грунтом без трамбования траншей, пазух котлованов и ям: группа грунтов III | 0,75 | Землекоп 1разр. x1; Землекоп 2 разр. x1 | 0.5
ГЭСН06-01-001-01 | Устройство бетонной подготовки | 100 м3 | Н-09-31-003-01-01 | Устройство бетонной подушки | 3,2 | Бетонщик3 разр. x2; Бетонщик 4 разр. x1 | 0.333 | Н-09-05-006-09-01 | Отделка бетонной поверхности | 0,47 | Штукатур 3 разр. x1 | 0.25 | Н-19-03-007-01-01 | Устройство бетонной подготовки при устройстве кирпичных прямоугольных типовых каналов, диаметр труб: до 100 мм | 0,36 | Монтажник x1; наружных трубопроводов 2 разр. Монтажник наружных трубопроводов 3 разр. x1 | 0.25
ГЭСН06-01-001-10 | Устройство железобетонных фундаментов общего назначения с подколонниками при высоте подколонника: от 2 до 4 м, периметром до 5 м | 100 м3 | Н-28-04-006-02-01 | Формирование крон деревьев при высоте 3-5 м | 0,53 | Рабочий зеленого строительства 5 разр. x1 | 0.341 | Н-28-04-006-03-01 | Формирование крон деревьев при высоте св. 5 м | 1,1 | Рабочий зеленого строительства 5 разр. x1 | 0.341 | Н-46-01-004-01-01 | Подвешивание талей грузоподъемностью до 2 т на высоте: до 3 м | 0,56 | Такелажник на монтаже2разр. x1; Такелажник на монтаже 3 разр. x1 | 0.341
ГЭСН06-01-001-12 | Устройство железобетонных фундаментов общего назначения с подколонниками при высоте подколонника: от 4 до 10 м, периметром до 10 м | 100 м3 | Н-09-01-010-03-01 | Армирование фундаментов стержнями диаметром: 10 мм | 32,5 | Арматурщик3 разр. x1; Арматурщик 5 разр. x1 | 0.35 | Н-46-01-004-19-01 | Подвешивание талей грузоподъемностью до 10 т на высоте: до 3 м | 1,5 | Такелажник на монтаже2разр. x3; Такелажник на монтаже 3 разр. x1 | 0.341 | Н-46-01-004-20-01 | Подвешивание талей грузоподъемностью до 10 т на высоте: до 5 м | 1,8 НТ | Такелажник на монтаже2разр. Такелажник на монтаже 3 разр. x3; остав звена рабочи x**х** | 0.341
ГЭСН06-01-001-16 | Устройство фундаментных плит железобетонных: плоских | 100 м3 | Н-64-01-002-01-01 | - Устройство основания из железобетонных плит | 0,33 | Монтажник конструкций 3разр. x2 | 0.4 | Н-30-05-009-01-01 | - Ремонт железобетонных балконных плит о | 3,2 | Бетонщик3 разр. x1; Штукатур 3 разр. x1 | 0.333 | Н-12-09-004-03-01 | - Монтаж железобетонных плит балластного корыта: рабочие | 8,4 | Монтажник конструкций3 разр. x3; Монтажник конструкций 4разр. x2; Монтажник конструкций 5 разр. x1 | 0.25
ГЭСН06-01-001-22 | Устройство ленточных фундаментов: железобетонных при ширине по верху до 1000 мм | 100 м3 | Н-60-02-107-04-01 | Укладка железобетонных колец: диаметр 1000 мм | 1,4 | Проходчик 5 разр. x1 | 0.393 | Н-60-02-107-10-01 | Заделка стыков при укладке железобетонных колец: диаметр 1000 мм | 0,81 | Проходчик 5 разр. x1 | 0.361 | Н-54-01-003-13-01 | Проверка и разметка фундаментов под котлы: площадь фундаментов 1000 м2 и свыше | 77 | Монтажник3 разр. x2; Монтажник 4разр. x1; Монтажник 5 разр. x1 | 0.35
ГЭСН06-01-001-23 | Устройство ленточных фундаментов: железобетонных при ширине по верху более 1000 мм | 100 м3 | Н-60-02-107-04-01 | Укладка железобетонных колец: диаметр 1000 мм | 1,4 | Проходчик 5 разр. x1 | 0.375 | Н-60-02-107-10-01 | Заделка стыков при укладке железобетонных колец: диаметр 1000 мм | 0,81 | Проходчик 5 разр. x1 | 0.35 | Н-54-01-003-13-01 | Проверка и разметка фундаментов под котлы: площадь фундаментов 1000 м2 и свыше | 77 | Монтажник3 разр. x2; Монтажник 4разр. x1; Монтажник 5 разр. x1 | 0.341
ГЭСН06-01-004-02 | Устройство: бетонных пандусов | м3 | Н-09-24-006-07-01 | Установка бетонных подкладок, рабочие | 0,91 | Арматурщик 3 разр. x1 | 0.2 | Н-29-04-003-01-01 | - Устройство бетонных полов без применения вакуумагрегата | 9,6 | Бетонщик 2разр. x1; Бетонщик 4 разр. x1 | 0.2 | Н-59-02-071-01-01 | Кладка бетонных камней в стены, без подмостей | 3 | Проходчик 5 разр. x1 | 0.167
ГЭСН06-01-004-06 | Устройство: железобетонных крылец | м3 | Н-64-01-002-01-01 | - Устройство основания из железобетонных плит | 0,33 | Монтажник конструкций 3разр. x2 | 0.25 | Н-60-02-107-01-01 | - Укладка железобетонных колец: диаметр 700 мм | 1 | Проходчик 5 разр. x1 | 0.25 | Н-60-02-107-02-01 | Укладка железобетонных колец: диаметр 800 мм | 1,1 | Проходчик 5 разр. x1 | 0.25
ГЭСН06-03-002-01 | Устройство подливки толщиной 20 мм | 100 м2
ГЭСН06-03-004-03 | Установка анкерных болтов: при бетонировании со связями из арматуры | т | Н-07-02-040-01-01 | Установка анкерных болтов диаметром до 50 мм длиной до 1 м | 0,59 | Бетонщик3 разр. x1; Бетонщик 4 разр. x1 | 0.429 | Н-07-02-040-02-01 | Установка анкерных болтов диаметром до 50 мм длиной св. 1 м | 0,75 | Бетонщик3 разр. x1; Бетонщик 4 разр. x1 | 0.429 | Н-37-02-011-01-01 | Установка анкерных болтов в железобетонные плиты | 0,48 | Электролинейщик 2 x1; разр. Электролинейщик 4 x1 | 0.375
ГЭСН06-03-004-06 | Установка анкерных болтов: механических с контролем момента затяжки | 100 шт | Н-07-02-040-01-01 | Установка анкерных болтов диаметром до 50 мм длиной до 1 м | 0,59 | Бетонщик3 разр. x1; Бетонщик 4 разр. x1 | 0.375 | Н-07-02-040-02-01 | Установка анкерных болтов диаметром до 50 мм длиной св. 1 м | 0,75 | Бетонщик3 разр. x1; Бетонщик 4 разр. x1 | 0.375 | Н-37-02-011-01-01 | Установка анкерных болтов в железобетонные плиты | 0,48 | Электролинейщик 2 x1; разр. Электролинейщик 4 x1 | 0.333
ГЭСН06-03-004-08 | Установка анкерных болтов: химических анкер-капсул, диаметр отверстия до 18 мм | 100 шт | Н-07-02-040-01-01 | Установка анкерных болтов диаметром до 50 мм длиной до 1 м | 0,59 | Бетонщик3 разр. x1; Бетонщик 4 разр. x1 | 0.375 | Н-07-02-040-02-01 | Установка анкерных болтов диаметром до 50 мм длиной св. 1 м | 0,75 | Бетонщик3 разр. x1; Бетонщик 4 разр. x1 | 0.375 | Н-51-02-002-09-01 | - Установка электродвигателя: масса привода до 18 т | 35 НТ | Монтажник подъемно- транспортного оборудования непрерывного действия3 разр. x2; Монтажник подъемно- транспортного оборудования непрерывного действия 4разр. x1; Монтажник подъемно- x1; транспортного оборудования непрерывного действия5 разр. Монтажник подъемно- транспортного оборудования непрерывного x1; действия6 разр. остав звена рабочи x**х** | 0.35
ГЭСН06-03-004-09 | Установка анкерных болтов: химических анкер-капсул, диаметр отверстия свыше 18 до 30 мм | 100 шт | Н-24-02-005-06-01 | Подбашмачная цементация, диаметр скважины свыше 125 до 150 мм: буровая установка УГБ- 3УК (УКС-22), УГБ-4УК (УКС- 30) | - | - x- | 0.393 | Н-24-02-005-09-01 | Подбашмачная цементация, диаметр скважины свыше 150 до 250 мм: буровая установка УГБ- 3УК (УКС-22), УГБ-4УК (УКС- 30) | - | - x- | 0.393 | Н-24-02-005-12-01 | Подбашмачная цементация, диаметр скважины свыше 250 до 350 мм: буровая установка УГБ- 3УК (УКС-22), УГБ-4УК (УКС- 30) | - | - x- | 0.393
ГЭСН06-03-004-10 | Установка стальных конструкций, остающихся в теле бетона | т | Н-35-01-024-15-01 | Установка конструкций | 0,57 | Электромонтажник по освещению и осветительным сетям 2разр. x1; Электромонтажник по освещению и осветительным сетям 4разр. x1 | 0.333 | Н-43-01-008-01-01 | - Установка конструкций массой до 5 кг | 0,36 | Электромонтажник по силовым сетям и электрооборудованию 2разр. x1; Электромонтажник по силовым сетям и электрооборудованию 4разр. x1 | 0.286 | Н-38-01-002-95-01 | Установка конструкций массой до 3 кг | 24 | Электромонтажник x1; по кабельным сетям 2разр. Электромонтажник по кабельным сетям 4разр. x1 | 0.286
ГЭСН06-03-004-11 | Установка закладных деталей весом: до 4 кг | т | Н-43-01-027-01-01 | Установка закладных деталей | 33 | Электромонтажник по силовым сетям и электрооборудованию 2разр. Электромонтажник по силовым сетям и электрооборудованию 4разр. x1 | 0.75 | Н-07-02-010-01-01 | Установка стальных закладных деталей в опалубку, масса закладных деталей до: 4 кг, с вырезкой и заделкой отверстий в опалубке | 0,67 | Арматурщик 4разр. x1; Плотник 3 разр. x1 | 0.523 | Н-07-02-010-02-01 | Установка стальных закладных деталей в опалубку, масса закладных деталей до: 4 кг, без вырезки и заделки отверстий в опалубке | 0,29 | Арматурщик 4разр. x1; Плотник 3 разр. x1 | 0.523
ГЭСН06-03-004-12 | Установка закладных деталей весом: свыше 4 до 20 кг / Гл-1 | т | Н-25-02-021-05-01 | Установка закладных деталей в опалубку: деталь массой до 20 кг | 1,6 | Трубоклад4разр. x1; Трубоклад 5 разр. x1 | 0.625 | Н-43-01-027-01-01 | Установка закладных деталей | 33 | Электромонтажник по силовым сетям и электрооборудованию 2разр. Электромонтажник по силовым сетям и электрооборудованию 4разр. x1 | 0.6 | Н-07-02-010-01-01 | Установка стальных закладных деталей в опалубку, масса закладных деталей до: 4 кг, с вырезкой и заделкой отверстий в опалубке | 0,67 | Арматурщик 4разр. x1; Плотник 3 разр. x1 | 0.5
ГЭСН06-03-004-13 | Установка закладных деталей весом: свыше 20 кг / Гл-2 | т | Н-25-02-021-05-01 | Установка закладных деталей в опалубку: деталь массой до 20 кг | 1,6 | Трубоклад4разр. x1; Трубоклад 5 разр. x1 | 0.625 | Н-43-01-027-01-01 | Установка закладных деталей | 33 | Электромонтажник по силовым сетям и электрооборудованию 2разр. Электромонтажник по силовым сетям и электрооборудованию 4разр. x1 | 0.6 | Н-07-02-010-03-01 | Установка стальных закладных деталей в опалубку, масса закладных деталей до: 20 кг, с вырезкой и заделкой отверстий в опалубке | 0,77 | Арматурщик 4разр. x1; Плотник 3 разр. x1 | 0.5
ГЭСН06-06-002-10 | Устройство железобетонных стен и перегородок высотой: до 6 м, толщиной 500 мм | 100 м3 | Н-21-02-005-04-01 | Изоляция теплоизоляционными плитами стен и перегородок: добавлять на каждый следующий слой (до 6) | 0,48 | Изолировщик на x1; термоизоляции 2 разр. Изолировщик на термоизоляции 3 разр. x1; Изолировщик на термоизоляции 4 разр. x1 | 0.45 | Н-60-02-107-14-01 | - Укладка железобетонных фланцевых труб: диаметр 500 мм | 0,83 | Проходчик 5 разр. x1 | 0.417 | Н-60-02-107-18-01 | - Укладка железобетонных раструбных труб: диаметр 500 мм | 0,37 | Проходчик 5 разр. x1 | 0.417
ГЭСН06-14-002-01 | Устройство деформационных швов в емкостных сооружениях с применением: резиновых прокладок | 100 м | Н-64-02-014-05-01 | Добавлять на укладку резиновых прокладок подподошву рельсов | 2,7 | Монтер пути 2 разр. x1 | 0.182 | Н-31-04-004-04-01 | - Заделка трещин в асфальтобетонных покрытиях с применением ручного заливщика швов | 1,6 | Асфальтобетонщик 1 разр. x1; Асфальтобетонщик 3 разр. x1 | 0.154 | Н-26-01-007-15-01 | Монтаж звеньев с железобетонными шпалами: Раскладка резиновых прокладок под подкладки, число шпал на 1 км - 2000 | 20 | Монтер пути 2 разр. x1 | 0.133
ГЭСН06-17-002-01 | Установка арматуры | т | Н-18-03-003-20-01 | Установка арматуры к биде | 0,58 | Монтажник внутренних санитарно- технических систем и оборудования 4 разр. x1 | 0.667 | Н-47-01-017-45-01 | Установка арматуры, диаметр до 25 мм: диафрагмы | 0,67 | Монтажник x2; технологических трубопроводов 3 разр. Монтажник технологических трубопроводов 4 x1 | 0.667 | Н-47-01-017-48-01 | Установка арматуры, диаметр до 50 мм: диафрагмы | 0,74 | Монтажник x2; технологических трубопроводов 3 разр. Монтажник технологических трубопроводов 4 разр. x1 | 0.667
ГЭСН07-01-001-02 | Укладка блоков и плит ленточных фундаментов при глубине котлована до 4 м, масса конструкций: до 1,5 т | 100 шт | Н-07-01-001-02-01 | - Установка фундаментных блоков или плит: плит, масса блоков до 1,5 т, монтажники конструкций | 0,63 | Монтажник конструкций 2разр. x1; Монтажник конструкций3 разр. x1; Монтажник конструкций 4 разр. x1 | 0.583 | Н-07-01-001-06-01 | - Установка фундаментных блоков или плит: под колонны цельный, масса блоков до 1,5 т, монтажники конструкций | 0,96 | Монтажник конструкций 2разр. x1; Монтажник конструкций3 разр. x1; Монтажник конструкций 4 разр. x1 | 0.536 | Н-07-01-001-02-02 | - Установка фундаментных блоков или плит: плит, масса блоков до 1,5 т, машинист | - | - x- | 0.5
ГЭСН08-01-002-02 | Устройство основания под фундаменты: щебеночного | м3 | Н-30-01-009-14-01 | Устройство основания щебеночного | 4,6 | Каменщик 2 разр. x1 | 0.667 | Н-19-05-001-01-01 | Устройство песчаного или щебеночного основания в траншеях и котлованах | 0,9 | Монтажник x2; наружных трубопроводов 2 разр. Монтажник наружных трубопроводов 3 разр. x2 | 0.333 | Н-30-01-009-13-01 | Устройство основания песчаного | 3,9 | Каменщик 2 разр. x1 | 0.25
ГЭСН08-01-002-03 | Устройство основания под фундаменты: гравийного / бутового камня | м3 | Н-06-01-001-01-01 | - Устройство фундаментов, стен и столбов из бутового камня, бутобетона и других материалов, вид кладки - из бутового камня под лопатку: ленточные фундаменты, толщина кладки до 600 мм | 2,9 | Каменщик3 разр. x1; Каменщик 4 разр. x1 | 0.2 | Н-06-01-001-02-01 | - Устройство фундаментов, стен и столбов из бутового камня, бутобетона и других материалов, вид кладки - из бутового камня под лопатку: ленточные фундаменты, толщина кладки до 800 мм | 2,4 | Каменщик3 разр. x1; Каменщик 4 разр. x1 | 0.2 | Н-06-01-001-03-01 | - Устройство фундаментов, стен и столбов из бутового камня, бутобетона и других материалов, вид кладки - из бутового камня под лопатку: ленточные фундаменты, толщина кладки до 1200 мм | 2,2 | Каменщик3 разр. x1; Каменщик 4 разр. x1 | 0.2
ГЭСН08-01-003-02 | Гидроизоляция стен, фундаментов: горизонтальная оклеечная в 1 слой | 100 м2 | Н-22-01-006-04-01 | Оклеечная гидроизоляция фланцевых стыков составных полых круглых свай и свай- оболочек, диаметр свай-оболочек : 1 м | 0,62 | Изолировщик на x1; гидроизоляции 2 разр. Изолировщик на гидроизоляции 4 разр. x1 | 0.404 | Н-15-01-015-01-01 | Нанесение фактуры на поверхности стен, способ нанесения набрызга: растворонасосом (через сетку в 1 слой), для машиниста | - | - x- | 0.383 | Н-15-01-015-01-02 | Нанесение фактуры на поверхности стен, способ нанесения набрызга: растворонасосом (через сетку в 1 слой), для штукатуров | 2,8 | Штукатур 3 разр. x1; Штукатур 5 разр. x1 | 0.383
ГЭСН08-01-003-07 | Гидроизоляция боковая обмазочная битумная в 2 слоя по выровненной поверхности бутовой кладки, кирпичу, бетону | 100 м2 | Н-48-02-003-21-01 | - Шпатлевочное покрытие, ЭП- 0010 первый слой, толщина слоя 2 мм, поверхности конструкций: потолочные | 0,39 | Футеровщик (кислотоупорщик) 4 разр. x1 | 0.368 | Н-48-02-003-19-01 | - Шпатлевочное покрытие, ЭП- 0010 первый слой, толщина слоя 2 мм, поверхности конструкций: горизонтальные | 0,27 | Футеровщик (кислотоупорщик) 3 разр. x1 | 0.368 | Н-48-02-003-20-01 | - Шпатлевочное покрытие, ЭП- 0010 первый слой, толщина слоя 2 мм, поверхности конструкций: вертикальные | 0,32 | Футеровщик (кислотоупорщик) 3 разр. x1 | 0.368
ГЭСН08-01-008-05 | Устройство боковой изоляции: методом механического крепления / Укладка шпонки горизонтально | 100 м2 | Н-07-02-022-01-01 | Укладка арматурной сетки методом непрерывной раскатки рулона, масса рулона: до 50 кг | 6,4 | Арматурщик 2разр. x1; Арматурщик 3 разр. x1 | 0.143 | Н-07-02-022-02-01 | Укладка арматурной сетки методом непрерывной раскатки рулона, масса рулона: до 150 кг | 9 | Арматурщик 2разр. x1; Арматурщик 3 разр. x1 | 0.143 | Н-08-08-008-02-01 | Укладка бетонной смеси под воду методом вертикально перемещаемой трубы: перестановка трубы | 3,5 | Слесарь xр.; строительный 4 раз x1 | 0.133
ГЭСН08-02-007-03 | Установка металлических решеток приямков | т | Н-54-08-006-19-01 | Установка металлических решеток декарбонизатора: диаметр декарбонизатора 1 м | 3,2 | Монтажник 2разр. x1; Монтажник3 разр. x1; Монтажник 4разр. x1; Монтажник5 разр. x1 | 0.6 | Н-54-08-006-20-01 | Установка металлических решеток декарбонизатора: диаметр декарбонизатора 1,5 м | 3,2 | Монтажник 2разр. x1; Монтажник3 разр. x1; Монтажник 4разр. x1; Монтажник 5разр. x1 | 0.6 | Н-54-08-006-21-01 | Установка металлических решеток декарбонизатора: диаметр декарбонизатора 2 м | 4,2 | Монтажник 2разр. x1; Монтажник3 разр. x1; Монтажник 4разр. x1; Монтажник5 разр. x1 | 0.6
ГЭСН08-07-001-02 | Установка и разборка наружных инвентарных лесов высотой до 16 м: трубчатых для прочих отделочных работ | 100 м2 | Н-59-02-029-17-01 | - Установка вразбежку крепежных рам из железобетонных трубчатых стоек и верхняков из стальных балок, сечение выработок в проходке 14,01-16 м2: 3-4 категория пород | 5,6 | Проходчик 5 разр. x1 | 0.345 | Н-59-02-029-20-01 | - Установка вразбежку крепежных рам из железобетонных трубчатых стоек и верхняков из стальных балок, сечение выработок в проходке св. 16 м2: 3-4 категория пород | 6,4 | Проходчик 5 разр. x1 | 0.345 | Н-40-01-021-05-01 | - Установка и сборка аккумуляторов, тип: С-14, СК-14, С-16, СК-16 | 2,9 | Электромонтажник по распределительным устройствам 2разр. x1; Электромонтажник по распределительным устройствам 5 разр. x1 | 0.341
ГЭСН09-02-009-01 | Монтаж резервуаров стальных вертикальных цилиндрических для нефти и нефтепродуктов: без понтона вместимостью до 1000 м3 | т | Н-11-01-001-01-01 | - Монтаж днища, вместимость резервуаров: 100 м3 | 2,3 | Монтажник конструкций 3 разр. Монтажник конструкций 5 разр. x2 | 0.432 | Н-11-01-001-02-01 | - Монтаж днища, вместимость резервуаров: 200 м3 | 2,7 | Монтажник конструкций 3 разр. Монтажник конструкций 5 разр. x2 | 0.432 | Н-11-01-001-03-01 | Монтаж днища, вместимость резервуаров: 300 м3 | 3,4 | Монтажник конструкций 3 разр. Монтажник конструкций 5 разр. x2 | 0.432
ГЭСН09-02-009-06 | Монтаж резервуаров стальных вертикальных цилиндрических для нефти и нефтепродуктов: с понтоном (плавающей крышей) вместимостью до 5000 м3 | т | Н-11-01-001-01-01 | - Монтаж днища, вместимость резервуаров: 100 м3 | 2,3 | Монтажник конструкций 3 разр. Монтажник конструкций 5 разр. x2 | 0.404 | Н-11-01-001-02-01 | - Монтаж днища, вместимость резервуаров: 200 м3 | 2,7 | Монтажник конструкций 3 разр. Монтажник конструкций 5 разр. x2 | 0.404 | Н-11-01-001-03-01 | Монтаж днища, вместимость резервуаров: 300 м3 | 3,4 | Монтажник конструкций 3 разр. Монтажник конструкций 5 разр. x2 | 0.404
ГЭСН09-02-015-01 | Люк замерный Ду 150 | шт | Н-11-01-008-05-01 | Установка оборудования резервуара: замерный люк с усилительным кольцом | 1,8 | Монтажник конструкций 3 разр. Монтажник конструкций 5 разр. x1 | 0.286 | Н-11-01-008-03-01 | Установка оборудования резервуара: овальный люк 900х600 мм | 8,6 | Монтажник конструкций 3 разр. Монтажник конструкций 5 разр. x1 | 0.167 | Н-11-01-008-01-01 | Установка оборудования резервуара: лазовый люк с усилительным кольцом диаметром 500 мм | 3,6 | Монтажник конструкций 3 разр. Монтажник конструкций 5 разр. x1 | 0.125
ГЭСН09-02-015-02 | Патрубок вентиляционный (предохранительный клапан) ПВ-500 / ПВР-П-500 | шт | Н-11-01-008-14-01 | Установка оборудования резервуара: предохранительный клапан диаметром 100 мм | 3,5 | Монтажник конструкций 3 разр. x1; Монтажник конструкций 5 разр. x1 | 0.25 | Н-11-01-008-15-01 | Установка оборудования резервуара: предохранительный клапан диаметром 250 мм | 4 | Монтажник конструкций 3 разр. Монтажник конструкций 5 разр. x1 | 0.25 | Н-11-01-008-16-01 | Установка оборудования резервуара: предохранительный ~~к~~лапан диаметром 350 мм | 4,3 их, чел.-ч | Монтажник конструкций 3 разр. Монтажник конструкций 5 разр. x1; Профессия x**Кол-** | 0.111
ГЭСН09-02-015-03 | Предохранитель огневой ПО-50 / ОП-ААН | шт | Н-04-02-004-03-01 | - Дробление негабаритного камня наружными (накладными) зарядами, огневой способ взрывания, число зарядов в серии до 10 | 6,6 | Взрывник 4 разр. x1 | 0.071 | Н-04-02-004-04-01 | Дробление негабаритного камня наружными (накладными) зарядами, огневой способ взрывания, число зарядов в серии до 20 | 5,4 | Взрывник 4 разр. x1 | 0.071 | Н-04-02-002-55-01 | Взрывание зарядов про без укрытия в скважинах, пробуренных в мерзлых грунтах, способ взрывания огневой: глубина скважин до 1 м, число зарядов в серии до 10 | 11 НТ рабоч | Взрывник 4 разр. x1; остав звена рабочи x**х** | 0.059
ГЭСН09-02-019-01 | Монтаж унифицированных эстакад пролетом до 18 м: одноярусных | т | Н-61-01-007-54-01 | Монтаж передвижных проходческих лебедок укрупненнымиузлами:ПЛП-18 | 178,9 | - x- | 0.35 | Н-51-02-002-03-01 | - Монтаж приводов пассажирских маятниковых дорог, всего: масса привода до 18 т | 279 НТ | - x-; остав звена рабочи x**х** | 0.333 | Н-53-07-003-04-01 | Транспортеры горизонтальные для удаления помета из птичника - монтаж, ширина здания: 18 м | 14 | Монтажник3 разр. x1; Монтажник 5 разр. x1 | 0.333
ГЭСН09-03-029-01 | Монтаж лестниц прямолинейных и криволинейных, пожарных с ограждением | т | Н-54-10-003-01-01 | Монтаж лестниц и площадок котлов: паровых паропроизводительностью 2,5; 4; 6,5; 10 т/ч | 31,5 | Монтажник 2разр. x2; Монтажник3 разр. x1; Монтажник 5 разр. x1 | 0.2 | Н-54-10-003-03-01 | Монтаж лестниц и площадок котлов: паровых паропроизводительностью 16; 25 т/ч | 21 | Монтажник 2разр. x2; Монтажник3 разр. x1; Монтажник 5 разр. x1 | 0.2 | Н-62-03-011-01-01 | - Монтаж ТК-22 | 1. Укладка направляющих, стыковка их и крепление к шпалам костылями. 2. Установка опорных балок обводного шкива. 3. Установка и крепление обводного шкива с буфером. 4. Установка опорных балок лебедки. 5. Установка и крепление лебедки. 6. Установка опорных балок натяжного устройства. 7. Установка натяжного устройства с буфером. 8. Заводка каната. 9. Заводка в направляющие и крепление толкающей каретки к канату. 10. Расстановка и крепление к шпалам отклоняющих блоков. 11. Расстановка и крепление к шпалам отклоняющих роликов. 12. Расстановка и крепление к шпалам направляющих роликов. 13. Установка и крепление выключающих устройств. 14. Опробование толкателя вработе. | 2-224-03 xЭлектрослесарь | 0.167
ГЭСН09-03-030-01 | Монтаж площадок с настилом и ограждением из листовой, рифленой, просечной и круглой стали | т | Н-33-06-016-01-01 | Механизированная резка листовой стали, толщина стали до 5 мм | 0,33 | - x- | 0.182 | Н-33-06-016-02-01 | Механизированная резка листовой стали, толщина стали до 10 мм | 0,36 | - x- | 0.182 | Н-33-06-016-03-01 | Механизированная резка листовой стали, толщина стали до 20 мм | 0,42 | - x- | 0.182
ГЭСН09-03-039-02 | Монтаж опорных конструкций для крепления трубопроводов внутри зданий и сооружений массой: свыше 0,1 до 0,5 т | т | Н-10-02-005-01-01 | Монтаж стальных опорных плит: массой до 0,1 т (монтажник) | 1,6 | Монтажник x1; конструкций 3разр. Монтажник конструкций 4разр. Монтажник конструкций5 разр. x1 | 0.481 | Н-10-02-005-01-02 | Монтаж стальных опорных плит: массой до 0,1 т (машинист) | - | - x- | 0.481 | Н-10-02-008-13-01 | Монтаж конструкций массой до 0,1 т: ограждения, укрупненные секциями (монтажник) | 12 | Монтажник конструкций3 разр. x2; Монтажник конструкций 4 разр. x1 | 0.464
ГЭСН09-03-039-04 | Монтаж опорных конструкций: подвесок и хомутов для крепления трубопроводов внутри зданий и сооружений | т | Н-47-01-003-01-01 | Монтаж трубопроводов и П- образных компенсаторов на подвесках внутри зданий, диаметр труб до 50 мм: условное давление до 2,5 (25) МПа (кгс/см2) | 0,13 | Монтажник x1; технологических трубопроводов 2 разр. Монтажник технологических трубопроводов 3 разр. x1; Монтажник технологических трубопроводов 4 разр. x1 | 0.222 | Н-47-01-003-02-01 | Монтаж трубопроводов и П- образных компенсаторов на подвесках внутри зданий, диаметр труб до 50 мм: условное давление до 4 (40) МПа (кгс/см2) | 0,16 | Монтажник технологических трубопроводов 2 разр. x1; Монтажник технологических трубопроводов 3 разр. x1; Монтажник технологических трубопроводов 4 разр. x1 | 0.222 | Н-47-01-003-03-01 | Монтаж трубопроводов и П- образных компенсаторов на подвесках внутри зданий, диаметр труб до 50 мм: условное давление до 10 (100) МПа (кгс/см2) | 0,18 | Монтажник технологических трубопроводов 2 разр. x1; Монтажник технологических трубопроводов 3 разр. x1; Монтажник технологических трубопроводов 5 разр. x1 | 0.222
ГЭСН09-03-039-06 | Монтаж мелких конструкций (столиков, кронштейнов, насадок фахверка, планок, уголков) из стали различного профиля массой: до 20 кг | т | Н-68-02-009-08-01 | Сборка мелких конструкций типа кронштейнов, упоров, столиков, элементов фонарей, количество деталей в конструкции до: 20 шт, масса конструкций до 0,1 т | 12,5 | Слесарь по сборке металлоконструкций 3 разр. Слесарь по сборке металлоконструкций 4 разр. x1 | 0.432 | Н-68-02-009-09-01 | Сборка мелких конструкций типа кронштейнов, упоров, столиков, элементов фонарей, количество деталей в конструкции до: 20 шт, масса конструкций до 0,3 т | 6,6 | Слесарь по сборке металлоконструкций 3разр. x1; Слесарь по сборке металлоконструкций 4 разр. x1 | 0.432 | Н-09-02-001-09-01 | - Монтаж опор из контурных блоков массой до 20 т: насухо, монтажники конструкций | 3 | Монтажник конструкций3 разр. Монтажник конструкций 4разр. x2; Монтажник конструкций 5 разр. x1 | 0.417
ГЭСН09-03-039-07 | Монтаж мелких конструкций (столиков, кронштейнов, насадок фахверка, планок, уголков) из стали различного профиля массой: свыше 20 до 50 кг | т | Н-54-06-004-02-01 | - Монтаж форсунок паромеханических: массой свыше 20 кг | 14,5 | Монтажник3 разр. x1; Монтажник 5 разр. x1 | 0.438 | Н-54-06-004-04-01 | - Монтаж форсунок парового распыливания: массой свыше 20 кг | 20 | Монтажник3 разр. x1; Монтажник 5 разр. x1 | 0.426 | Н-68-02-009-08-01 | Сборка мелких конструкций типа кронштейнов, упоров, столиков, элементов фонарей, количество деталей в конструкции до: 20 шт, масса конструкций до 0,1 т | 12,5 | Слесарь по сборке металлоконструкций 3 разр. Слесарь по сборке металлоконструкций 4 разр. x1 | 0.424
ГЭСН09-05-004-01 | Ультразвуковой контроль качества сварных соединений, положение шва: нижнее и вертикальное толщиной металла до 10 мм | м шва | Н-33-01-007-04-01 | Ручная односторонняя сварка тавровых соединений с углом скоса одной кромки 45° (тип шва Т6), положение шва нижнее, катет шва до 10 мм | 5,4 | - x- | 0.45 | Н-33-01-007-16-01 | Ручная односторонняя сварка тавровых соединений с углом скоса одной кромки 45° (тип шва Т6), положение шва вертикальное, катет шва до 10 мм | 8,9 | - x- | 0.45 | Н-33-01-002-03-01 | Ручная односторонняя сварка стыковых соединений со скосом кромок и углом разделки 50° (тип шва С17), положение шва нижнее, толщина свариваемой стали до 10 мм | 4,9 НТ | - x-; ос x**тав звена рабочих** | 0.44
ГЭСН09-05-005-02 | Контроль качества сварных соединений: рентгеновскими лучами толщиной металла до 10 мм | м шва | Н-34-06-004-03-02 | Подогрев зон сварки сварных соединений труб: универсальная ацетилено-кислородная горелка, наружный диаметр труб 60-70 мм, толщина стенки до 10 мм, газосварщик | 0,07 | Газосварщик 3 разр. x1 | 0.361 | Н-34-06-004-05-02 | Подогрев зон сварки сварных соединений труб: универсальная ацетилено-кислородная горелка, наружный диаметр труб 80-114 мм, толщина стенки до 10 мм, газосварщик | 0,08 | Газосварщик 3 разр. x1 | 0.361 | Н-34-06-004-07-02 | Подогрев зон сварки сварных соединений труб: универсальная ацетилено-кислородная горелка, наружный диаметр труб 121-170 мм, толщина стенки до 10 мм, газосварщик | 0,13 | Газосварщик 3 разр. x1 | 0.361
ГЭСН09-06-001-01 | Монтаж: конструкций дверей, люков, лазов для автокоптилок и пароварочных камер / патрубки | т | Н-54-01-017-01-01 | Установка люков и лазов, на 1 шт | 1,5 | Монтажник3 разр. x1; Монтажник 4 разр. x1 | 0.2 | Н-54-01-017-02-01 | Установка люков и лазов, на 1 т | 9,3 | Монтажник3 разр. x1; Монтажник 4 разр. x1 | 0.2 | Н-50-01-003-01-01 | Монтаж конструкций тельферного крана | 34 | Монтажник подъемно- транспортного оборудования непрерывного действия3 разр. x2; Монтажник подъемно- транспортного оборудования непрерывного действия 4разр. x2 | 0.182
ГЭСН11-01-019-03 | Устройство покрытий асфальтобетонных: жестких толщиной 25 мм | 100 м2 | Н-31-04-002-05-01 | Ямочный ремонт покрытий из укатываемых асфальтобетонных смесей с разломкой старого покрытия, толщина слоя до 50 мм: площадь ремонтируемого в одном месте покрытия до 25 м2 | 0,23 | Асфальтобетонщик 1 разр. x1; Асфальтобетонщик 2 разр. x2; Асфальтобетонщик 3 разр. x3; Асфальтобетонщик 4 разр. x1 | 0.383 | Н-31-04-002-10-01 | Ямочный ремонт покрытий из укатываемых асфальтобетонных смесей с разломкой старого покрытия, толщина слоя до 70 мм: площадь ремонтируемого в одном месте покрытия до 25 м2 | 0,27 | Асфальтобетонщик 1 разр. x1; Асфальтобетонщик 2 разр. x2; Асфальтобетонщик 3 разр. x3; Асфальтобетонщик 4 разр. x1 | 0.383 | Н-31-04-002-15-01 | - Ямочный ремонт покрытий из укатываемых асфальтобетонных смесей без разломки старого покрытия, толщина слоя до 50 мм: площадь ремонтируемого в одном месте покрытия до 25 м2 | 0,1 | Асфальтобетонщик 1 разр. x1; Асфальтобетонщик 2 разр. x2; Асфальтобетонщик 3 разр. x3; Асфальтобетонщик 4 разр. x1 | 0.383
ГЭСН12-01-002-10 | Устройство кровель плоских из наплавляемых материалов: в один слой | 100 м2 | Н-60-02-064-09-01 | Устройство бойков для бетона или раствора с настилом в один слой | 0,24 | Крепильщик 3 разр. x1 | 0.2 | Н-29-01-010-01-01 | Устройство полов из древесноволокнистых плит при укладке в один слой | 41,5 НТ рабоч | Плотник 2разр. x1; Плотник 4 разр. x1; остав звена рабочи x**х** | 0.2 | Н-21-01-008-26-01 | Изоляция минераловатным шнуром в один слой трубопроводов диаметром до: 57 мм | 0,7 | Изолировщик на термоизоляции 2 разр. x2; Изолировщик на термоизоляции 4 разр. x1 | 0.2
ГЭСН13-03-002-04 | Огрунтовка металлических поверхностей за один раз: грунтовкой ГФ-021 | 100 м2 | Н-15-02-021-05-01 | Лакирование металлических поверхностей кузбасским лаком за 1 раз: стены | 7,3 | Маляр 3 разр. x1 | 0.3 | Н-15-02-021-06-01 | Лакирование металлических поверхностей кузбасским лаком за 1 раз: потолки | 9,2 | Маляр 3 разр. x1 | 0.3 | Н-15-02-021-01-01 | Лакирование металлических поверхностей печным или асфальтовым лаком за 1 раз: стены | 9,2 | Маляр 3 разр. x1 | 0.273
ГЭСН13-03-002-16 | Огрунтовка металлических поверхностей за один раз: грунтовкой на основе эпоксидной смолы | 100 м2 | Н-15-02-021-05-01 | Лакирование металлических поверхностей кузбасским лаком за 1 раз: стены | 7,3 | Маляр 3 разр. x1 | 0.231 | Н-15-02-021-06-01 | Лакирование металлических поверхностей кузбасским лаком за 1 раз: потолки | 9,2 | Маляр 3 разр. x1 | 0.231 | Н-15-02-021-01-01 | Лакирование металлических поверхностей печным или асфальтовым лаком за 1 раз: стены | 9,2 | Маляр 3 разр. x1 | 0.214
ГЭСН13-03-004-26 | Окраска металлических огрунтованных поверхностей: эмалью ПФ-115 | 100 м2 | Н-21-03-026-05-01 | Разборка мастичной изоляции Нар 10 3,1 9,4 12, 6 15, 7 18, 8 22 25, 1 28, 3 31, 4 34, 5 37, 7 40, 8 44 47, 1 50, 2 - - - - - - - - - - - - - - - - - - - - - Нар 159 49, 9 56, 2 59, 3 62, 5 65, 6 68, 8 71, 9 75 78, 2 81, 3 84, 5 87, 6 90, 7 93, 9 97 100 ,2 103 ,3 106 ,4 109 ,6 112 ,7 115 ,9 119 122 ,1 125 ,3 128 ,4 131 ,6 134 ,7 137 ,8 141 144 ,1 147 ,3 150 ,4 153 ,5 156 ,7 159 ,8 163 - - - - - - - - Нар 10 0,0 6 0,1 2 0,1 9 0,2 7 0,3 8 0,5 0,6 3 0,7 8 0,9 4 1,1 2 1,3 2 1,5 8 1,7 6 2 - - - - - - - - - - - - - - - - - - - - - Нар 159 0,5 3 0,8 2 1,1 2 1,4 4 1,7 8 2,1 3 2,5 2,8 8 3,2 8 3,7 4,1 3 4,5 7 5,0 3 5,5 1 6 6,5 1 7,0 4 7,5 8 8,1 3 8,7 1 9,2 9 9,8 9 10, 51 11, 15 11, 8 12, 46 13, 14 13, 84 14, 55 15, 28 16, 03 16, 79 17, 03 18, 35 19, 16 - - - - - - - - Нар 10 0,6 3 0,9 4 1,2 1,4 3 1,7 1 1,7 9 2.,2 2 2,4 8 2,7 3 2,9 8 3,2 3 3,4 8 3,7 3 3,9 8 4,2 4 4,4 9 4,7 4 4,5 5,2 3 5,4 9 5,7 4 5,9 9 6,2 4 6,4 9 6,7 5 6,9 9 7,2 5 7,4 9 7,7 5 7,9 9 8,2 4 8,4 5 8,7 4 8,9 9 9,2 4 Нар 159 0,9 4 1,3 8 1,8 2,2 2,5 9 2,9 6 3,3 3 3,6 8 4,0 3 4,3 7 4,7 1 5,0 4 5,3 6 5,6 8 5,9 9 6,3 6,6 1 6,9 1 7,2 1 7,5 1 7,8 1 8,0 5 8,2 9 8,6 3 8,9 7 9,2 6 9,5 4 9,8 2 10, 1 10, 38 10 , 66 10, 94 11, 21 11, 49 11, 76 12, 03 12, 3 12, 57 12, 84 13, 11 13, 37 13, 65 13, 92 Условия применения 2 В случае применения большей длины илиразмера При изоляции насухо При изоляции поверхности вдваслоя: При изоляции поверхности в трислоя: Придлинеполуцилиндров500мм При установке готовых металлических опорных колецили их частей Приустройстве безопорной изоляции На каждые 40 мм увеличения толщины изоляциисверх 240мм При толщинематрацасв. 50мм При изоляции в два слоя плоских поверхностей При изоляции в два слоя трубопроводов ифасонных частей При изоляции трубопроводов и цилиндрических поверхностей диаметром до 150 мм при толщине изоляциидо40мм При установке готовых опорных металлических колецили их частей При изоляции изделиями изнатуральной набитумной мастике на клееизолит При оштукатуривании фасонных частей трубопроводовс отделкой На каждые 5ммувеличения толщины: При окрашивании клеевой краской без грунтования При окрашивании масляной краской сошпатлеванием поверхности При окрашивании асфальтовым или печным лаком, а также горячим битумом илисмолойзадвараза Приокрашивании готовымисоставами: При повторном окрашивании поверхностей При наклеивании второго и третьего слоев изоляционных материалов При изоляции санитарных узлов, балконов, а также штраб или шахт для шпонок При изоляции ниш и пилястр При изоляции плитами из натуральной пробки При изоляции поверхности насухо без промазки швов При изоляции поверхности с промазкой швов асбестоцементным раствором При изготовлении асфальтовых армированных матов с двумя слоями ткани При работе с готовой нарезанной оболочкой При изготовлении матрацев с внутренним радиусом кривизны до 427 мм При варке материалов установками, работающими на жидком топливе с паровым и воздушнымраспылением При изготовлении деталей в мастерских При изготовлении шаблона по готовым размерам или эскизам (чертежам) Приочисткеизолируемых поверхносте без удаленияржавчины с удалениемржавчины При окрашивании поверхностей без приготовленияокрасочного состава | 3,8 иаме 20 6,3 12, 6 15, 7 18, 8 22 25, 1 28, 3 31, 4 34, 5 37, 7 40, 8 43, 9 47, 1 50, 2 53, 4 56, 5 59, 7 - - - - - - - - - - - - - - - - - - - метр 273 85, 7 92 95, 1 98, 3 101 ,4 104 ,6 107 7 , 110 ,8 114 117 ,1 120 ,3 123 ,4 125 ,5 129 ,7 132 ,8 136 139 ,1 142 ,2 145 ,4 148 ,5 151 ,7 154 ,8 157 ,9 161 ,1 164 ,2 167 ,4 170 ,5 173 ,6 176 ,8 179 ,9 183 ,1 186 ,2 189 ,3 192 ,5 195 ,6 198 ,8 202 205 208 ,2 211 ,3 - - - - амет 20 0,0 9 0,1 6 0,2 5 0,3 5 0,4 7 0,6 0,7 5 0,9 2 1,1 1,3 1,5 1 1,7 3 1,9 8 2,2 4 2,5 1 2,8 - - - - - - - - - - - - - - - - - - - аметр 273 0,8 9 1,3 6 1,8 4 2,3 4 2,8 5 3,3 8 3,9 3 4,4 9 5,0 7 5,6 6 6,2 7 6,9 7,5 4 8,2 8,8 7 9,5 6 10, 26 10, 98 11, 71 12, 47 13, 23 14, 01 14, 81 15, 62 16, 45 17, 3 18, 16 19, 03 19, 92 20, 73 21, 75 22, 69 23, 65 24, 62 25, 6 26, 61 27, 62 28, 66 29 , 7 - - - - аме 20 0,7 5 1,0 5 1,3 3 1,6 1 1,8 8 2,1 4 2,4 2,6 6 2,9 2 3,1 7 3,4 4 3,6 8 3,9 4 4,1 9 4,4 4 4,7 4,9 5 5,2 5,4 5 5,7 1 5,9 6 6,2 1 6,4 6 6,7 1 6,9 6 7,2 2 7,4 7 7,7 2 7,9 7 8,2 2 8,4 7 8,7 2 8,9 4 9,2 2 9,7 4 метр 273 0,9 7 1,4 3 1,8 7 2,3 2,7 2 3,1 4 3,5 5 3,9 4 4,3 3 4,7 1 5,0 8 5,4 5 5,8 1 6,1 7 6,5 2 6,8 7 7,2 1 7,5 5 7,8 9 8,2 8 8,5 5 8,8 4 9,1 2 9,4 8 9,8 3 10, 15 10, 46 10, 77 11, 07 11, 38 11 , 68 11, 99 12, 29 12, 59 12, 88 13, 18 13, 47 13, 77 14, 06 14, 35 14, 64 14, 93 15, 21 циенты к НТ маш-ов 5 0,8 | Изолировщик на термоизоляции 2 разр. x1; рово xда и; 38 x40; 11, x12,; 9 x6; 18, x18,; 2 x8; 21, 4 x22; 24, x25,; 5 x1; 27, x28,; 6 x3; 30, x31,; 8 x4; 33, x34,; 9 x5; 37, x37,; 1 x7; 40, x40,; 2 x8; 43, x43,; 3 x9; 46, x47,; 5 x1; 49, x50,; 6 x2; 52, x53,; 8 x4; 55, x56,; 9 x5; 59 x59,; 62, x62,; 2 x8; 65, x65,; 3 x9; 68, x69,; 5 x1; 71, x72,; 6 x2; 74, x75,; 7 x4; - x-; - x-; - x-; - x-; - x-; - x-; - x-; - x-; - x-; - x-; - x-; - x-; - x-; - x-; - x-; - x-; да ил xи цил; 426 x476; 133 x149; ,8 x,5; 140 x155; 143 x158; ,2 x,9; 146 ,3 x162; 149 x165; ,5 x,2; 152 x168; ,6 x,3; 155 x171; 7 x4; , x,; 158 x174; ,2 x,6; 162 x177; 165 x180; ,2 x,9; 168 ,9 x184; 171 x187; 174 x190; ,6 x,3; 177 x193; ,7 x,4; 180 x196; ,9 x,5; 184 x199; 187 x202; ,1 x,8; 190 ,3 x206; 193 x209; ,4 x,1; 196 x212; ,6 x,3; 199 x215; ,7 x,4; 202 x218; ,8 x,6; 206 x221; 209 x224; ,1 x,8; 212 ,3 x228; 215 x231; ,4 x,1; 218 x234; ,5 x,3; 221 x237; ,7 x,4; 224 x240; ,8 x,5; 228 x243; 231 x246; ,1 x,8; 234 ,2 x250; 237 x253; ,4 x,1; 240 x256; ,5 x,3; 243 x259; ,7 x,4; 246 x262; ,8 x,5; 249 x265; ,9 x,6; 253 x268; 256 x271; ,2 x,9; 259 x275; ,4 x,1; 262 x278; ,5 x,2; 265 x281; ,7 x,3; 268 x284; ,8 x,5; 271 x287; ,9 x,6; овод xа ил; 38 x40; 0,1 x0,1; 5 x6; 0,2 x0,2; 5 x6; 0,3 x0,3; 6 x8; 0,4 x0,5; 9 x1; 0,6 x0,6; 4 x6; 0,8 x0,8; 0,9 8 x1; 1,1 7 x1,2; 1,3 x1,4; 8 x1; 1,6 x1,6; 1 x4; 1,8 x1,8; 5 x9; 2,1 x2,1; 2,3 x2,4; 7 x2; 2,6 x2,7; 6 x1; 2,9 x3,0; 6 x1; 3,2 x3,3; 8 x4; 3,6 x3,6; 2 x7; 3,9 x4,0; 7 x3; 4,3 3 x4,4; - x-; - x-; - x-; - x-; - x-; - x-; - x-; - x-; - x-; - x-; - x-; - x-; - x-; - x-; - x-; - x-; ода и xли ци; 426 x476; 1,3 x1,5; 7 x3; 2,0 x2,3; 8 x1; 2,8 x3,1; 3,5 x3,9; 4 x3; 4,3 x4,7; 5,0 x5,5; 7 x1; 5,8 x6,4; 5 x8; 6,6 x7,3; 6 x6; 7,4 x8,2; 7 x6; 8,3 x9,1; 1 x7; 9,1 x10,; 6 x11; 10, x11,; 02 x04; 10, 9 x12; 11, x12,; 8 x98; 12, x13,; 71 x97; 13, x14,; 64 x97; 14, 58 x16; 15, x17,; 54 x03; 16, x18,; 52 x09; 17, x19,; 51 x16; 18, x20,; 51 x24; 19, x21,; 54 x34; 20, x22,; 57 x46; 21, x23,; 63 x59; 22, x24,; 7 x74; 23, x25,; 78 x9; 24, x27,; 88 x08; 26 x28,; 27, x29,; 13 x48; 28, x30,; 28 x71; 29, x31,; 44 x95; 30, x33,; 62 x21; 31, x34,; 84 x48; 33, x35,; 03 x77; 34, x37,; 25 x08; 35, x38,; 5 x4; 36, x39,; 75 x73; 38, x41,; 02 x09; 39 x42; , x,; 31 x45; 40, x43,; 62 x84; 41 x45; , x,; 94 x23; 43, x46,; 27 x65; 44, x48,; 63 x08; рово xда и; 38 x40; 0,8 x0,8; 3 x3; 1,1 x1,1; 7 x8; 1,4 9 x1,5; 1,7 x1,8; 9 x1; 2,0 8 x2,1; 2,3 x2,3; 7 x9; 2,6 x2,6; 1 x7; 2,9 x2,9; 2 x4; 3,1 x3,2; 9 x1; 3,4 x3,4; 6 x8; 3,7 x3,7; 2 x5; 3,9 x4,0; 9 x1; 4,2 x4,2; 5 x8; 4,5 x4,5; 1 x4; 4,7 7 x4,8; 5 x5,0; 5,2 x5,3; 3 x1; 5,5 x5,5; 4 x8; 5,8 x5,8; 6,0 x6,0; 5 x9; 6,3 x6,3; 1 x5; 6,5 7 x6,6; 6,8 x6,8; 2 x6; 7,0 x7,1; 7 x1; 7,3 x7,3; 3 x7; 7,5 x7,6; 8 x2; 7,8 x7,8; 4 x8; 8,0 x8,1; 9 x3; 8,3 x8,3; 4 x8; 8,6 x8,6; 8,8 x8,8; 5 x9; 9,1 x9,1; 9,3 x9,3; 5 x9; 9,6 x9,6; 1 x5; 9,8 6 x9,9; да ил xи ци; 426 x476; 0,9 x0,9; 8 x8; 1,4 x1,4; 5 x6; 1,9 x1,9; 1 x2; 2,3 x2,3; 6 x8; 2,8 x2,8; 1 x3; 3,2 x3,2; 4 x7; 3,6 x3,7; 8 x1; 4,1 x4,1; 4,5 x4,5; 2 x7; 4,9 x4,9; 3 x9; 5,3 4 x5,4; 5,7 4 x5,8; 6,1 3 x6,2; 6,5 2 x6,6; 6,9 x6,9; 1 x9; 7,2 x7,3; 9 x8; 7,6 x7,7; 6 x7; 8,0 x8,1; 3 x5; 8,4 x8,5; 8,7 x8,8; 7 x9; 9,1 x9,2; 3 x6; 9,4 x9,6; 9 x3; 9,8 x9,9; 4 x9; 10, x10,; 12 x35; 10, x10,; 39 x7; 10, x11,; 81 x06; 11, x11,; 22 x41; 11, x11,; 56 x76; 11, x12,; 9 x1; 12, x12,; 24 x38; 12 x12; , x,; 57 x66; 12, x13,; 9 x06; 13, x13,; 23 x46; 13, x13,; 55 x79; 13, x14,; 87 x12; 14, x14,; 2 x45; 14, x14,; 52 x78; 14, x15,; 84 x11; 15, x15,; 16 x43; 15, x15,; 47 x76; 15, x16,; 78 x08; 16, x16,; 1 x40; 16, x16,; 41 x72 | 0.266 | Н-48-04-001-13-01 | Грунтование металлических поверхностей кистью: потолки | 12,5 | Изолировщик- пленочник3 разр. x1; Изолировщик- пленочник 4разр. x1 | 0.25 | Н-48-08-002-01-01 | Протравливание металлических поверхностей: аппаратура новая | 0,54 | Футеровщик (кислотоупорщик) 3 разр. x1 | 0.25
ГЭСН13-03-004-28 | Окраска металлических огрунтованных поверхностей: грунт-краской цинконаполненной однокомпонентной полиуретановой | 100 м2 | Н-12-04-006-02-01 | Окраска головок болтов масляной краской | 0,4 | Монтажник конструкций3 разр. x1 | 0.167 | Н-02-02-025-29-01 | Выравнивание поверхностей: грунт насыпной, группа грунта I | 3,5 | Землекоп 2 разр. x1 | 0.167 | Н-02-02-025-30-01 | Выравнивание поверхностей: грунт насыпной, группа грунта II | 4,4 | Землекоп 2 разр. x1 | 0.167
ГЭСН13-06-002-02 | Очистка кварцевым песком: решетчатых поверхностей | м2 | Н-21-03-023-06-01 | Очистка плоских поверхностей | 0,78 | Изолировщик на термоизоляции 3 разр. x1 | 0.333 | Н-48-08-001-05-01 | Очистка металлических поверхностей горным песком, поверхности: металлические | 0,23 | Пескоструйщик 3 x1; разр. Пескоструйщик 4 разр. x1 | 0.333 | Н-48-08-001-02-01 | Очистка металлических поверхностей речным и металлическим песком, поверхности: металлические | 0,46 | Пескоструйщик 3 x1; разр. Пескоструйщик 4 разр. x1 | 0.3
ГЭСН13-06-004-01 | Обеспыливание поверхности | м2 | Н-09-05-006-09-01 | Отделка бетонной поверхности | 0,47 | Штукатур 3 разр. x1 | 0.25 | Н-12-13-004-02-01 | - В т.ч.: Очистка поверхности сжатым воздухом | 1,4 | Изолировщик на гидроизоляции 3 разр. x1 | 0.2 | Н-17-01-001-08-01 | Заделка швов, поверхности: откосы | 0,63 | Штукатур 3 разр. x1 | 0.2
ГЭСН13-07-001-02 | Обезжиривание поверхностей аппаратов и трубопроводов диаметром до 500 мм: уайт-спиритом | 100 м2 | Н-48-08-003-01-01 | Обезжиривание поверхностей: аппаратура, сооружения (включая закрытые) и трубы диаметром св. 500мм | 0,43 | Футеровщик x1 | 0.432 | Н-48-01-006-04-01 | Футеровка или облицовка прямоугольных поверхностей аппаратов, газопроводов и конструкций на цементном растворе: плитками кислотоупорными, керамическими, диабазовыми, шлакоситалловыми площадью до 500 см2 | 0,58 | Футеровщик (кислотоупорщик) 4 разр. x1 | 0.355 | Н-48-01-006-14-01 | Футеровка или облицовка цилиндрических поверхностей аппаратов, газопроводов и конструкций на цементном растворе: плитками кислотоупорными, керамическими, диабазовыми, шлакоситалловыми площадью до 500 см2 | 0,58 | Футеровщик x1; (кислотоупорщик) 4 разр. Футеровщик (кислотоупорщик) 5 разр. x1 | 0.355
ГЭСН13-07-002-02 | Обезжиривание поверхностей аппаратов и трубопроводов диаметром свыше 500 мм: уайт-спиритом | 100 м2 | Н-48-08-003-01-01 | Обезжиривание поверхностей: аппаратура, сооружения (включая закрытые) и трубы диаметром св. 500мм | 0,43 | Футеровщик x1 | 0.417 | Н-48-01-006-04-01 | Футеровка или облицовка прямоугольных поверхностей аппаратов, газопроводов и конструкций на цементном растворе: плитками кислотоупорными, керамическими, диабазовыми, шлакоситалловыми площадью до 500 см2 | 0,58 | Футеровщик (кислотоупорщик) 4 разр. x1 | 0.35 | Н-48-01-006-14-01 | Футеровка или облицовка цилиндрических поверхностей аппаратов, газопроводов и конструкций на цементном растворе: плитками кислотоупорными, керамическими, диабазовыми, шлакоситалловыми площадью до 500 см2 | 0,58 | Футеровщик x1; (кислотоупорщик) 4 разр. Футеровщик (кислотоупорщик) 5 разр. x1 | 0.35
ГЭСН13-08-012-01 | Устройство и разборка инвентарных трубчатых лесов внутри аппаратов высотой до 20 м | 100 м2 | Н-54-08-012-04-01 | Гидравлическое испытание аппаратов и баков: вместимостью до 20 м3, на 1 м3 | 0,33 | Монтажник3 разр. x1; Монтажник 4разр. x1; Монтажник 5 разр. x1 | 0.35 | Н-07-02-005-06-01 | - Разборка опалубки стен, площадь щитов: до 20 м2 | 0,14 | Слесарь строительный 2разр. Слесарь строительный 3 разр. x2 | 0.35 | Н-54-08-012-01-01 | Гидравлическое испытание аппаратов и баков: вместимостью до 20 м3, на 1 бак | 2,8 | Монтажник3 разр. x1; Монтажник 4разр. x1; Монтажник 5 разр. x1 | 0.341
ГЭСН13-11-006-01 | Антикоррозионная защита металлических конструкций зданий и сооружений производственного и общественного назначения: эпоксидными составами на высоте более 3 м с перестановкой подмостей / в 2 слоя | 100 м2 | Н-37-01-030-02-01 | - Антикоррозионная защита тросов, количество тросов на опоре: 2 | 15,9 | Электролинейщик 3 разр. Электролинейщик 4 разр. x1; Электролинейщик 5 разр. x1 | 0.355 | Н-37-01-030-03-01 | Антикоррозионная защита тросов, количество тросов на опоре: 3 | 24,6 | Электролинейщик 3 разр. x1; Электролинейщик 4 разр. x1; Электролинейщик 5 разр. x1 | 0.355 | Н-66-03-004-01-01 | Перепиливание металлических конструкций ручной ножовкой, марка стали: Ст.1, Ст.2 и Ст. Л | - | - x- | 0.345
ГЭСН13-11-006-03 | Антикоррозионная защита металлических конструкций зданий и сооружений производственного и общественного назначения: полиуретановыми составами на высоте более 3 м с перестановкой подмостей | 100 м2 | Н-37-01-030-03-01 | Антикоррозионная защита тросов, количество тросов на опоре: 3 | 24,6 | Электролинейщик 3 разр. x1; Электролинейщик 4 разр. x1; Электролинейщик 5 разр. x1 | 0.361 | Н-66-03-004-02-01 | Перепиливание металлических конструкций ручной ножовкой, марка стали: Ст.3 и Ст.4 | - | - x- | 0.35 | Н-63-07-001-36-01 | - Установка конструкций (П- образная на дюбелях) массой более 3 кг на стенах и в каналах: установка конструкции | 31,5 | Электрослесарь подземный 3 разр. x1 | 0.341
ГЭСН13-11-022-02 | Нанесение на внутреннюю поверхность резервуара антикоррозионного покрытия: усиленный тип | 100 м2 | Н-11-04-013-01-01 | Монтаж покрытия, вместимость резервуара: 2000 м3 | 177 | Монтажник конструкций 3 разр. x2; Монтажник конструкций 4 разр. x2; Монтажник конструкций 6 разр. x1 | 0.2 | Н-11-04-013-02-01 | Монтаж покрытия, вместимость резервуара: 5000 м3 Таб | 254 в резерв | Монтажник конструкций 3 разр. x2; Монтажник конструкций 4 разр. x2; Монтажник конструкций 6 разр. x1 | 0.182 | Н-25-02-008-01-01 | Нанесение изолирующего слоя с жидким стеклом за три раза на внутреннюю поверхность ствола или футеровки трубы с приготовлением состава и приемкойегонаверху | 0,32 | Трубоклад4разр. x1; Трубоклад 5 разр. x1 | 0.15
ГЭСН15-04-047-13 | Декоративная отделка поверхностей - набивка фриза по трафарету: масляная | 100 м2 | Н-29-01-008-08-01 | При настилке фриза | 1,4 | - x- | 0.125 | Н-71-03-003-01-01 | Набивка сальников арматуры, диаметр арматуры до: 25 мм | 0,06 | Слесарь 4 разр. x1 | 0.111 | Н-71-03-003-02-01 | Набивка сальников арматуры, диаметр арматуры до: 50 мм | 0,09 | Слесарь 4 разр. x1 | 0.111
ГЭСН15-06-005-02 | Оклейка предварительно подготовленных поверхностей фотообоями: самоклеящимися | 100 м2 | Н-21-03-023-06-01 | Очистка плоских поверхностей | 0,78 | Изолировщик на термоизоляции 3 разр. x1 | 0.125 | Н-30-10-012-19-01 | Окрашивание масляными составами деревянных и оштукатуренных поверхностей - окрашивание подготовленных поверхностей: второе окрашивание кистью, улучшенное и высококачественное окрашивание,полы | 3,7 | Маляр 4 разр. x1 | 0.125 | Н-30-10-012-20-01 | Окрашивание масляными составами деревянных и оштукатуренных поверхностей - окрашивание подготовленных поверхностей: второе окрашивание кистью, улучшенное и высококачественное окрашивание, стены | 7,3 | Маляр 4 разр. x1 | 0.125
ГЭСН16-02-006-03 | Прокладка трубопроводов обвязки котлов, водонагревателей и насосов из стальных бесшовных и электросварных труб диаметром: до 80 мм | 100 м | Н-35-01-008-24-01 | Прокладка стальных труб, в опалубке фундаментов и перекрытиях, диаметр труб до: 80 мм, прокладка | 41,5 | Электромонтажник по освещению и осветительным сетям 2разр. x2; Электромонтажник по освещению и осветительным сетям 5 разр. x1 | 0.481 | Н-35-01-008-04-01 | Прокладка стальных труб, по стенам с креплением накладными скобами, диаметр труб до: 80 мм, прокладка | 37,5 | Электромонтажник по освещению и осветительным сетям 2разр. Электромонтажник по освещению и осветительным сетям 4 разр. x2 | 0.464 | Н-35-01-008-14-01 | Прокладка стальных труб, в бороздах, траншеях, по основанию пола, диаметр труб до: 80 мм, прокладка | 13 | Электромонтажник по освещению и осветительным сетям 2разр. x2; Электромонтажник по освещению и осветительным сетям 4 разр. x1 | 0.464
ГЭСН16-02-007-03 | Установка фланцевых соединений на стальных трубопроводах диаметром: 80 мм | соединение | Н-70-10-003-01-01 | Изготовление прокладок для фланцевых соединений трубопроводов, диаметр трубопровода до 80 мм, материал прокладок:картон | 1,2 | Слесарь 3 разр. x1 | 0.432 | Н-70-10-003-02-01 | Изготовление прокладок для фланцевых соединений трубопроводов, диаметр трубопровода до 80 мм, материал прокладок:асбест илирезина | 1,5 | Слесарь 3 разр. x1 | 0.417 | Н-70-10-003-03-01 | Изготовление прокладок для фланцевых соединений трубопроводов, диаметр трубопровода до 80 мм, материал прокладок: клингерит или паронит | 2,1 | Слесарь 3 разр. x1 | 0.417
ГЭСН16-02-007-04 | Установка фланцевых соединений на стальных трубопроводах диаметром: 100 мм | соединение | Н-19-02-005-03-01 | Установка стальных задвижек диаметром: до 100 мм | 1,4 | Монтажник наружных трубопроводов 3 разр. x1; Монтажник наружных трубопроводов 4 разр. x2 | 0.583 | Н-18-07-008-01-01 | Установка стальных конструкций для водоподогревателей и неподвижных опор трубопроводов, массой: до 100 кг | 1,9 | Монтажник внутренних санитарно- технических систем и оборудования 3 разр. x2; Монтажник внутренних санитарно- технических систем и оборудования 5 разр. x1 | 0.432 | Н-18-06-009-09-01 | - Установка диафрагм диаметром: до 100 мм | 0,66 | Монтажник внутренних санитарно- технических систем и оборудования 3 разр. x1; Монтажник внутренних санитарно- технических систем и оборудования 4 разр. x1; Монтажник внутренних санитарно- технических систем и оборудования 5 разр. x1 | 0.417
ГЭСН16-02-007-06 | Установка фланцевых соединений на стальных трубопроводах диаметром: 150 мм | соединение | Н-19-02-005-05-01 | Установка стальных задвижек диаметром: до 150 мм | 1,9 | Монтажник наружных трубопроводов 3 разр. x1; Монтажник наружных трубопроводов 4 разр. x2 | 0.583 | Н-18-06-009-10-01 | - Установка диафрагм диаметром: до 150 мм | 1,2 | Монтажник внутренних санитарно- технических систем и оборудования 3 разр. x1; Монтажник внутренних санитарно- технических систем и оборудования 4 разр. x1; Монтажник внутренних санитарно- технических систем и оборудования 5 разр. x1 | 0.417 | Н-18-06-009-17-01 | - Установка фильтров диаметром: до 150 мм | 2,7 | Монтажник внутренних санитарно- технических систем и оборудования 3 разр. x1; Монтажник внутренних санитарно- технических систем и оборудования 4 разр. x1; Монтажник внутренних санитарно- технических систем и оборудования 5 разр. x1 | 0.417
ГЭСН22-01-007-03 | Укладка водопроводных чугунных напорных труб с заделкой раструбов резиновыми уплотнительными манжетами диаметром: 100 мм | км | Н-19-01-005-01-01 | - Укладка чугунных трубопроводов, диаметр труб до 100 мм: траншеи с распорами | 0,2 | Монтажник наружных трубопроводов 2 разр. x1; Монтажник наружных трубопроводов 3 разр. x1; Монтажник наружных трубопроводов 4 разр. x2 | 0.481 | Н-19-01-005-02-01 | - Укладка чугунных трубопроводов, диаметр труб до 100 мм: траншеи без распор | 0,17 | Монтажник наружных трубопроводов 2 разр. x1; Монтажник наружных трубопроводов 3 разр. x1; Монтажник наружных трубопроводов 4 разр. x2 | 0.481 | Н-19-01-005-03-01 | Заделка раструбов при укладке чугунных трубопроводов, диаметр труб до 100 мм | 0,14 | Монтажник наружных трубопроводов 2 разр. x1; Монтажник наружных трубопроводов 3 разр. x1; Монтажник наружных трубопроводов 4 разр. x2 | 0.481
ГЭСН22-01-007-06 | Укладка водопроводных чугунных напорных труб с заделкой раструбов резиновыми уплотнительными манжетами диаметром: 250 мм | км | Н-19-01-005-10-01 | Укладка чугунных трубопроводов, диаметр труб до 250 мм: траншеи с распорами | 0,37 НТ | Монтажник наружных трубопроводов 2 разр. x1; Монтажник наружных трубопроводов 3 разр. x1; Монтажник наружных трубопроводов 4 разр. x2; остав звена рабочи x**х** | 0.481 | Н-19-01-005-11-01 | Укладка чугунных трубопроводов, диаметр труб до 250 мм: траншеи без распор | 0,32 | Монтажник наружных трубопроводов 2 разр. x1; Монтажник наружных трубопроводов 3 разр. x1; Монтажник наружных трубопроводов 4 разр. x2 | 0.481 | Н-19-01-005-12-01 | Заделка раструбов при укладке чугунных трубопроводов, диаметр труб до 250 мм | 0,18 | Монтажник наружных трубопроводов 2 разр. x1; Монтажник наружных трубопроводов 3 разр. x1; Монтажник наружных трубопроводов 4 разр. x2 | 0.481
ГЭСН22-01-011-03 | Укладка стальных водопроводных труб с гидравлическим испытанием диаметром: 100 мм | км | Н-19-01-014-04-01 | - Укладка стальных труб в футляр, диаметр укладываемых труб: до 100 мм | 0,43 НТ | Монтажник наружных трубопроводов 3 разр. x1; Монтажник наружных трубопроводов 4 разр. x1; Монтажник наружных трубопроводов 5 разр. x1; остав звена рабочи x**х** | 0.625 | Н-19-01-014-13-01 | - Укладка стальных труб в футляр, при заделке концов футляров, диаметр футляра: до 300 мм, диаметр укладываемых труб до 100 мм | 1,7 НТ | Изолировщик на гидроизоляции 3 разр. x1; Изолировщик на гидроизоляции 4 разр. x1; остав звена рабочи x**х** | 0.5 | Н-19-01-001-17-01 | - Укладке звеньев труб в траншею при укладка стальных трубопроводов, диаметр труб до 100 мм: траншеи с распорами, укладка на основание | 0,1 | Монтажник наружных трубопроводов 3 разр. x2; Монтажник наружных трубопроводов 4 разр. x2; Монтажник наружных трубопроводов 5 разр. x1 | 0.481
ГЭСН22-03-001-01 | Установка фасонных частей чугунных диаметром: 50-100 мм | т | Н-19-02-005-02-01 | Установка чугунных задвижек диаметром: до 50 мм | 0,77 | Монтажник наружных трубопроводов 3 разр. x1; Монтажник наружных трубопроводов 4 разр. x2 | 0.65 | Н-19-02-005-04-01 | Установка чугунных задвижек диаметром: до 100 мм | 1,2 | Монтажник наружных трубопроводов 3 разр. x1; Монтажник наружных трубопроводов 4 разр. x2 | 0.65 | Н-19-02-003-02-01 | Установка фасонных частей диаметром до 100 мм: чугунные фасонные части - тройники | 0,49 | Монтажник x2; наружных трубопроводов 3 разр. Монтажник наружных трубопроводов 4 разр. x1 | 0.625
ГЭСН22-03-001-03 | Установка фасонных частей чугунных диаметром: 250-400 мм | т | Н-19-02-005-10-01 | Установка чугунных задвижек диаметром: до 250 мм | 3,1 | Монтажник наружных трубопроводов 3 разр. x1; Монтажник наружных трубопроводов 4 разр. x1; Монтажник наружных трубопроводов 5 разр. x1 | 0.65 | Н-19-02-005-16-01 | Установка чугунных задвижек диаметром: до 400 мм | 6,2 | Монтажник наружных трубопроводов 3 разр. x1; Монтажник наружных трубопроводов 4 разр. x1; Монтажник наружных трубопроводов 5 разр. x1 | 0.65 | Н-19-02-003-11-01 | Установка фасонных частей диаметром до 250 мм: чугунные фасонные части - тройники | 0,97 | Монтажник наружных трубопроводов 3 разр. x2; Монтажник наружных трубопроводов 4 разр. x1 | 0.625
ГЭСН22-03-003-01 | Установка фасонных частей стальных сварным соединением с трубопроводом отводы, колена, патрубки и переходы диаметром: до 100 мм | 10 шт | Н-19-02-003-01-01 | Установка фасонных частей диаметром до 100 мм: чугунные фасонные части - отводы, колена, патрубки и переходы | 0,42 | Монтажник x2; наружных трубопроводов 3 разр. Монтажник наружных трубопроводов 4 разр. x1 | 0.75 | Н-19-02-001-01-01 | - Установка фасонных частей диаметром до 100 мм: стальные фасонные части под сварку - отводы, колена, патрубки и переходы | 0,42 | Монтажник x2; наружных трубопроводов 3 разр. Монтажник наружных трубопроводов 4 разр. x1 | 0.717 | Н-19-02-002-01-01 | Установка фасонных частей диаметром до 100 мм: стальные фасонные части фланцевые - отводы, колена, патрубки и переходы | 0,32 | Монтажник x2; наружных трубопроводов 3 разр. Монтажник наружных трубопроводов 4 разр. x1 | 0.717
ГЭСН22-03-007-02 | Установка задвижек или клапанов обратных стальных диаметром: 100 мм / 80 мм | шт | Н-19-02-005-03-01 | Установка стальных задвижек диаметром: до 100 мм | 1,4 | Монтажник наружных трубопроводов 3 разр. x1; Монтажник наружных трубопроводов 4 разр. x2 | 0.85 | Н-19-02-005-01-01 | Установка стальных задвижек диаметром: до 50 мм | 0,87 | Монтажник x1; наружных трубопроводов 3 разр. Монтажник наружных трубопроводов 4 разр. x2 | 0.6 | Н-19-02-005-05-01 | Установка стальных задвижек диаметром: до 150 мм | 1,9 | Монтажник наружных трубопроводов 3 разр. x1; Монтажник наружных трубопроводов 4 разр. x2 | 0.6
ГЭСН22-03-014-02 | Приварка фланцев к стальным трубопроводам диаметром: 80 мм | шт | Н-70-03-005-02-01 | Насадка фланцев на концы труб, диаметр труб до: 80 мм | 12,5 | Слесарь3 разр. x1; Слесарь 4 разр. x1 | 0.393 | Н-35-01-008-49-01 | Прокладка стальных труб, по фермам, колоннам и другим стальным конструкциям с креплением сваркой, диаметр труб до: 80 мм, приварка труб и заземляющих перемычек | 3,5 | Электросварщик 3 разр. x1 | 0.383 | Н-35-01-008-39-01 | Прокладка стальных труб, по фермам, колоннам и другим стальным конструкциям с креплением накладными скобами, хомутами, диаметр труб до: 80 мм, приварка заземляющих перемычек | 1,8 | Электросварщик 3 разр. x1 | 0.368
ГЭСН22-03-014-03 | Приварка фланцев к стальным трубопроводам диаметром: 100 мм | шт | Н-70-03-005-03-01 | Насадка фланцев на концы труб, диаметр труб до: 100 мм | 16 НТ рабоч | Слесарь3 разр. x1; Слесарь 4 разр. x1; остав звена рабочи x**х** | 0.393 | Н-35-01-008-50-01 | Прокладка стальных труб, по фермам, колоннам и другим стальным конструкциям с креплением сваркой, диаметр труб до: 100 мм, приварка труб и заземляющих перемычек | 4,4 | Электросварщик 3 разр. x1 | 0.383 | Н-35-01-008-40-01 | Прокладка стальных труб, по фермам, колоннам и другим стальным конструкциям с креплением накладными скобами, хомутами, диаметр труб до: 100 мм, приварка заземляющих перемычек | 1,8 | Электросварщик 3 разр. x1 | 0.368
ГЭСН22-06-002-02 | Промывка без дезинфекции трубопроводов диаметром: 75-80 мм | км | Н-30-12-008-01-01 | Прочистка и промывка радиаторов: масса радиаторов до 80 кг | 1,7 | Монтажник x1; внутренних санитарно- технических систем и оборудования 2 разр. Монтажник внутренних санитарно- технических систем и оборудования 4 разр. x1 | 0.417 | Н-19-01-012-04-01 | Промывка и хлорирование трубопроводов, диаметр труб: до 100 мм | 0,05 | Монтажник наружных трубопроводов 2 разр. x2; Монтажник наружных трубопроводов 3 разр. x1; Монтажник наружных трубопроводов 4 разр. x1 | 0.4 | Н-19-01-012-09-01 | Промывка и хлорирование трубопроводов, диаметр труб: до 200 мм | 0,06 НТ | Монтажник наружных трубопроводов 2 разр. x2; Монтажник наружных трубопроводов 3 разр. x1; Монтажник наружных x1; трубопроводов 4 разр. остав звена рабочи x**х** | 0.4
ГЭСН22-06-002-03 | Промывка без дезинфекции трубопроводов диаметром: 100 мм | км | Н-19-01-012-04-01 | Промывка и хлорирование трубопроводов, диаметр труб: до 100 мм | 0,05 | Монтажник наружных трубопроводов 2 разр. x2; Монтажник наружных трубопроводов 3 разр. x1; Монтажник наружных трубопроводов 4 разр. x1 | 0.65 | Н-19-01-012-09-01 | Промывка и хлорирование трубопроводов, диаметр труб: до 200 мм | 0,06 НТ | Монтажник наружных трубопроводов 2 разр. x2; Монтажник наружных трубопроводов 3 разр. x1; Монтажник наружных x1; трубопроводов 4 разр. остав звена рабочи x**х** | 0.4 | Н-19-01-012-14-01 | Промывка и хлорирование трубопроводов, диаметр труб: до 300 мм | 0,07 НТ | Монтажник наружных трубопроводов 2 разр. x2; Монтажник наружных трубопроводов 3 разр. x1; Монтажник наружных x1; трубопроводов 4 разр. остав звена рабочи x**х** | 0.4
ГЭСН23-01-001-01 | Устройство основания под трубопроводы: песчаного / местным грунтом | 10 м3 | Н-30-01-009-13-01 | Устройство основания песчаного | 3,9 | Каменщик 2 разр. x1 | 0.4 | Н-60-02-105-01-01 | Устройство бетонного основания под трубопроводы в тоннелях: толщина основания до 100 мм | 0,11 | Горнорабочий подземный 2разр. x1; Проходчик 5 разр. x1 | 0.286 | Н-60-02-105-02-01 | Устройство бетонного основания под трубопроводы в тоннелях: толщина основания до 150 мм | 0,16 | Горнорабочий подземный 2разр. x1; Проходчик 5 разр. x1 | 0.286
ГЭСН23-01-001-02 | Устройство основания под трубопроводы: щебеночного | 10 м3 | Н-30-01-009-14-01 | Устройство основания щебеночного | 4,6 | Каменщик 2 разр. x1 | 0.667 | Н-60-02-105-01-01 | Устройство бетонного основания под трубопроводы в тоннелях: толщина основания до 100 мм | 0,11 | Горнорабочий подземный 2разр. x1; Проходчик 5 разр. x1 | 0.4 | Н-60-02-105-02-01 | Устройство бетонного основания под трубопроводы в тоннелях: толщина основания до 150 мм | 0,16 | Горнорабочий подземный 2разр. x1; Проходчик 5 разр. x1 | 0.4
ГЭСН23-03-001-06 | Устройство круглых сборных железобетонных канализационных колодцев диаметром: 1,5 м в мокрых грунтах / в т.ч. устройство бетонной подготовки, устройство бетонного лотка, заделка труб, гидроизоляция стен и днища | 10 м3 | Н-09-31-004-08-01 | - Установка звеньев круглых труб на лекальные блоки, отверстие трубы: 1,5 м, монтажники конструкций | 2,76 | Монтажник конструкций3 разр. Монтажник конструкций 4 разр. x2 | 0.333 | Н-09-31-004-08-02 | - Установка звеньев круглых труб на лекальные блоки, отверстие трубы: 1,5 м, машинист крана | - | - x- | 0.333 | Н-09-31-004-04-01 | - Установка звеньев круглых труб на подготовку и плоский фундамент, отверстие трубы: 1,5 м, монтажники конструкций | 2,36 | Монтажник конструкций3 разр. Монтажник конструкций 4 разр. x2 | 0.33
ГЭСН23-04-011-01 | Установка люка / ковера | шт | Н-44-01-002-14-01 | Установка люка | 2,5 | Монтажник наружных трубопроводов 2 разр. x1; Монтажник наружных трубопроводов 4 разр. x1 | 0.667 | Н-44-01-007-17-01 | Установка крышки люка на замазке | 0,15 | Монтажник наружных трубопроводов 3 разр. x1 | 0.4 | Н-45-03-002-03-01 | Установка готового люка с лестницей на крыше: черепичной | 4 | Монтажник связи - x1; линейщик 2разр. Монтажник связи - линейщик 4 разр. x1 | 0.286
ГЭСН24-01-032-03 | Установка задвижек или клапанов стальных для горячей воды и пара диаметром: 100 мм / в т.ч. приварка ответных фланцев | компл | Н-19-02-005-03-01 | Установка стальных задвижек диаметром: до 100 мм | 1,4 | Монтажник наружных трубопроводов 3 разр. x1; Монтажник наружных трубопроводов 4 разр. x2 | 0.55 | Н-19-02-005-04-01 | Установка чугунных задвижек диаметром: до 100 мм | 1,2 | Монтажник наружных трубопроводов 3 разр. x1; Монтажник наружных трубопроводов 4 разр. x2 | 0.432 | Н-18-05-006-02-01 | Установка предохранительных клапанов запорных, диаметром: до 100 мм | 1,3 | Монтажник x1; внутренних санитарно- технических систем и оборудования 3 разр. Монтажник внутренних санитарно- технических систем и оборудования 4 разр. x1 | 0.417
ГЭСН24-01-032-06 | Установка задвижек или клапанов стальных для горячей воды и пара диаметром: 250 мм / в т.ч. приварка ответных фланцев | компл | Н-19-02-005-09-01 | Установка стальных задвижек диаметром: до 250 мм | 3,7 НТ | Монтажник наружных трубопроводов 3 разр. x1; Монтажник наружных трубопроводов 4 разр. x1; Монтажник наружных трубопроводов 5 разр. x1; остав звена рабочи x**х** | 0.55 | Н-19-02-005-10-01 | Установка чугунных задвижек диаметром: до 250 мм | 3,1 | Монтажник наружных трубопроводов 3 разр. x1; Монтажник наружных трубопроводов 4 разр. x1; Монтажник наружных трубопроводов 5 разр. x1 | 0.432 | Н-18-05-006-05-01 | Установка предохранительных клапанов запорных, диаметром: до 250 мм | 4,7 | Монтажник внутренних санитарно- технических систем и оборудования 3 разр. x2; Монтажник внутренних санитарно- технических систем и оборудования 5 разр. x1 | 0.417
ГЭСН26-01-011-01 | Изоляция плоских и криволинейных поверхностей матами минераловатными прошивными безобкладочными и в обкладках, плитами минераловатными на синтетическом связующем, плитами из стеклянного штапельного волокна | м3 | Н-21-01-004-10-01 | - Изоляция техническими матами из стеклянного штапельного волокна в рулонах плоских поверхностей, толщина изоляции до: 60 мм | 0,21 НТ | Изолировщик на термоизоляции 2 разр. x1; Изолировщик на термоизоляции 3 разр. x1; остав звена рабочи x**х** | 0.389 | Н-21-01-004-11-01 | - Изоляция техническими матами из стеклянного штапельного волокна в рулонах плоских поверхностей, толщина изоляции до: 120 мм | 0,42 | Изолировщик на термоизоляции 2 разр. x1; Изолировщик на термоизоляции 3 разр. x1 | 0.389 | Н-21-01-004-12-01 | Изоляция техническими матами из стеклянного штапельного волокна в рулонах плоских | 0,62 | Изолировщик на термоизоляции 2 разр. x1 | 0.353
ГЭСН27-03-008-02 | Разборка покрытий и оснований: щебеночных | 100 м3 | Н-27-02-002-09-01 | Поливка водой оснований и покрытий через распылительные сопла | - | - x- | 0.25 | Н-27-02-001-06-01 | Разравнивание щебня или гравия при устройстве оснований и покрытий: автогрейдером ДЗ-98 | - | - x- | 0.222 | Н-27-02-001-07-01 | Разравнивание щебня или гравия при устройстве оснований и покрытий: автогрейдером ДЗ-31- 1 (Д-557-1) | - | - x- | 0.222
ГЭСН27-04-001-01 | Устройство подстилающих и выравнивающих слоев оснований: из песка | 100 м3 | Н-27-02-001-01-01 | Разравнивание песка или гравийно-песчаной смеси при устройстве оснований и покрытий: автогрейдером ДЗ-98 | - | - x- | 0.167 | Н-27-02-001-02-01 | Разравнивание песка или гравийно-песчаной смеси при устройстве оснований и покрытий: автогрейдером ДЗ-31- 1 (Д-557-1) | - | - x- | 0.167 | Н-27-02-001-03-01 | Разравнивание песка или гравийно-песчаной смеси при устройстве оснований и покрытий: автогрейдером ДЗ-61А (Д-710А), ДЗ-99 (Д710), ДЗ-99-1- 4(Д-710Б) | - | - x- | 0.167
ГЭСН27-04-006-02 | Устройство оснований толщиной 15 см из щебня при укатке каменных материалов с пределом прочности на сжатие свыше 68,6 до 98,1 МПа (свыше 700 до 1000 кгс/см2): верхнего слоя двухслойных | 1000 м2 | Н-71-05-005-01-01 | Очистка фланцев, давление до 30 МПа (300 кгс/см2), диаметр труб до: 50 мм | 0,04 | Слесарь 2 разр. x1 | 0.361 | Н-71-05-005-02-01 | Очистка фланцев, давление до 30 МПа (300 кгс/см2), диаметр труб до: 102 мм | 0,06 | Слесарь 2 разр. x1 | 0.361 | Н-71-05-005-03-01 | Очистка фланцев, давление до 30 МПа (300 кгс/см2), диаметр труб до: 127 мм | 0,07 | Слесарь 2 разр. x1 | 0.361
ГЭСН27-04-006-03 | Устройство оснований толщиной 15 см из щебня при укатке каменных материалов с пределом прочности на сжатие свыше 68,6 до 98,1 МПа (свыше 700 до 1000 кгс/см2): нижнего слоя двухслойных | 1000 м2 | Н-71-05-005-01-01 | Очистка фланцев, давление до 30 МПа (300 кгс/см2), диаметр труб до: 50 мм | 0,04 | Слесарь 2 разр. x1 | 0.361 | Н-71-05-005-02-01 | Очистка фланцев, давление до 30 МПа (300 кгс/см2), диаметр труб до: 102 мм | 0,06 | Слесарь 2 разр. x1 | 0.361 | Н-71-05-005-03-01 | Очистка фланцев, давление до 30 МПа (300 кгс/см2), диаметр труб до: 127 мм | 0,07 | Слесарь 2 разр. x1 | 0.361
ГЭСН27-04-016-04 | Устройство прослойки из нетканого синтетического материала (НСМ) в земляном полотне: сплошной | 1000 м2 | Н-26-06-006-01-01 | Растяжка рельсов с путевого вагончика по разложенным шпалам на земляном полотне, типрельсов - Р65, длина 12,5м | 58 | Монтерпути3 разр. x22; Монтер пути 5 разр. x1 | 0.125 | Н-26-06-006-02-01 | Растяжка рельсов с путевого вагончика по разложенным шпалам на земляном полотне, типрельсов - Р50, длина 12,5м | 46 | Монтерпути3 разр. x16; Монтер пути 5 разр. x1 | 0.125 | Н-26-06-006-03-01 | Растяжка рельсов с путевого вагончика по разложенным шпалам на земляном полотне, типрельсов - Р43, длина 12,5м | 39,5 | Монтерпути3 разр. x14; Монтер пути 5 разр. x1 | 0.125
ГЭСН27-08-003-03 | Укрепление земляных откосов после механизированной планировки с применением геосинтетических материалов: с последующей засыпкой щебнем | 100 м2 | Н-31-05-004-01-01 | Укрепление откосов насыпи земляного полотна железобетонными плитами | 66 | Дорожный рабочий 1 x1; разр. Мостовщик3 разр. x2 | 0.118 | Н-15-01-007-01-01 | - Оштукатуривание откосов: обычное оштукатуривание поверхностей из мелкоштучных материалов известково-гипсовым раствором | 1,7 | Штукатур 3 разр. x1; Штукатур 4 разр. x1 | 0.105 | Н-15-01-007-02-01 | - Оштукатуривание откосов: обычное оштукатуривание поверхностей из мелкоштучных материалов цементно- известковым раствором | 2 | Штукатур 3 разр. x1; Штукатур 4 разр. x1 | 0.105
ГЭСН34-02-003-01 | Устройство трубопроводов из полиэтиленовых труб: до 2 отверстий | канал.км | Н-47-02-005-01-01 | Прокладка трубопроводов, давление до 30 (300) МПа (кгс/см2): диаметр труб до 14 мм | 0,18 НТ | Монтажник технологических трубопроводов 2 разр. x1; Монтажник технологических трубопроводов 3 разр. x1; Монтажник технологических трубопроводов 4 разр. x1; Монтажник технологических трубопроводов 6 разр. x1; остав звена рабочи x**х** | 0.5 | Н-47-02-005-02-01 | Прокладка трубопроводов, давление до 30 (300) МПа (кгс/см2): диаметр труб до 24 мм | 0,21 НТ | Монтажник технологических трубопроводов 2 разр. x1; Монтажник технологических трубопроводов 3 разр. x1; Монтажник технологических трубопроводов 4 разр. x1; Монтажник технологических трубопроводов 6 разр. x1; остав звена рабочи x**х** | 0.5 | Н-47-02-005-03-01 | Прокладка трубопроводов, давление до 30 (300) МПа (кгс/см2): диаметр труб до 35 мм | 0,24 НТ | Монтажник технологических трубопроводов 2 разр. x1; Монтажник технологических трубопроводов 3 разр. x1; Монтажник технологических трубопроводов 4 разр. x1; Монтажник технологических трубопроводов 6 разр. x1; остав звена рабочи x**х** | 0.5
ГЭСН34-02-008-04 | Установка указателя на стене | шт | Н-70-08-002-19-01 | Установка кожуха: на стене | 0,02 | Слесарь 4 разр. x1 | 0.5 | Н-50-06-004-03-01 | - Установка указателя вылета стрелы | 0,5 НТ | Монтажник подъемно- транспортного оборудования непрерывного действия3 разр. x1; Монтажник подъемно- транспортного оборудования непрерывного действия 4разр. x1; остав звена рабочи x**х** | 0.4 | Н-30-02-008-01-01 | Установка подкоса (подпорки) к стене | 1,7 | Плотник 2разр. x1; Плотник 3 разр. x1 | 0.4
ГЭСН46-03-001-01 | Сверление установками алмазного бурения в железобетонных конструкциях вертикальных отверстий глубиной 200 мм диаметром: 20 мм | 100 отверстий | Н-07-02-041-01-01 | - Сверление вертикальных отверстий в конструкциях с арматурой до 16 мм с применением напорного водопровода, глубина сверления 200 мм, диаметр сверл: 20 мм | 3 | Бурильщик 4разр. x1; Бурильщик шпуров 3 разр. x1 | 0.5 | Н-07-02-041-02-01 | - Сверление вертикальных отверстий в конструкциях с арматурой до 16 мм с применением напорного водопровода, глубина сверления 200 мм, диаметр сверл: 25 мм | 3 | Бурильщик 4разр. x1; Бурильщик шпуров x3; разр. x1 | 0.5 | Н-07-02-041-03-01 | - Сверление вертикальных отверстий в конструкциях с арматурой до 16 мм с применением напорного водопровода, глубина сверления 200 мм, диаметр сверл: 32 мм | 3 | Бурильщик 4разр. x1; Бурильщик шпуров x3; разр. x1 | 0.5
ГЭСН46-03-001-02 | Сверление установками алмазного бурения в железобетонных конструкциях вертикальных отверстий глубиной 200 мм диаметром: 25 мм | 100 отверстий | Н-07-02-041-01-01 | - Сверление вертикальных отверстий в конструкциях с арматурой до 16 мм с применением напорного водопровода, глубина сверления 200 мм, диаметр сверл: 20 мм | 3 | Бурильщик 4разр. x1; Бурильщик шпуров 3 разр. x1 | 0.5 | Н-07-02-041-02-01 | - Сверление вертикальных отверстий в конструкциях с арматурой до 16 мм с применением напорного водопровода, глубина сверления 200 мм, диаметр сверл: 25 мм | 3 | Бурильщик 4разр. x1; Бурильщик шпуров x3; разр. x1 | 0.5 | Н-07-02-041-03-01 | - Сверление вертикальных отверстий в конструкциях с арматурой до 16 мм с применением напорного водопровода, глубина сверления 200 мм, диаметр сверл: 32 мм | 3 | Бурильщик 4разр. x1; Бурильщик шпуров x3; разр. x1 | 0.5
ГЭСН46-03-010-03 | Пробивка в бетонных стенах и полах толщиной 100 мм отверстий площадью: свыше 100 до 500 см2 | 100 отверстий | Н-18-07-007-01-01 | Пробивка отверстий шлямбуром или скарпелью в бетонных стенах диаметром отверстий 25 мм, глубиной отверстий: до 100 мм | 18 | Монтажник внутренних санитарно- технических систем и оборудования 3 разр. x1 | 0.65 | Н-18-07-007-05-01 | Пробивка отверстий шлямбуром или скарпелью в бетонных стенах диаметром отверстий 50 мм, глубиной отверстий: до 100 мм | 25 | Монтажник внутренних санитарно- технических систем и оборудования 3 x1 | 0.65 | Н-18-07-007-09-01 | Пробивка отверстий шлямбуром или скарпелью в бетонных стенах диаметром отверстий 70 мм, глубиной отверстий: до 100 мм | 33 | Монтажник внутренних санитарно- технических систем и оборудования 3 x1 | 0.65
ГЭСН46-08-022-06 | Гидроизоляция набухающей самоклеящейся лентой: вертикальных швов | 100 м | Н-07-01-027-01-01 | Гидроизоляция швов бутил- каучуковой лентой | 0,78 | Монтажник конструкций3 разр. Монтажник конструкций 4разр. x1 | 0.375 | Н-07-01-027-05-01 | Герметизация вертикальных швов полиизобутиленовой мастикой | 1,3 | Монтажник конструкций3 разр. x1; Монтажник конструкций 4 разр. x1 | 0.222 | Н-07-01-027-09-01 | Герметизация вертикальных швов уплотняющими прокладками | 0,56 | Монтажник конструкций3 разр. x1; Монтажник конструкций 4разр. x1 | 0.222
ГЭСНм08-01-081-04 | Аппарат (кнопка, ключ управления, замок электромагнитной блокировки, звуковой сигнал, сигнальная лампа) управления и сигнализации, количество подключаемых концов до 2: однопроволочного провода (жил кабеля) | 100 шт | Н-55-05-012-01-01 | Присоединение к приборам концов жил кабелей и проводов сечением до 2,5 мм2: количество проводов, подключаемых к прибору до 5 | 0,49 | Электромонтажник по вторичным цепям 4 разр. x1 | 0.56 | Н-55-05-012-02-01 | Присоединение к приборам концов жил кабелей и проводов сечением до 2,5 мм2: количество проводов, подключаемых к прибору до 10 | 0,9 | Электромонтажник по вторичным цепям 4 разр. x1 | 0.56 | Н-55-05-012-03-01 | Присоединение к приборам концов жил кабелей и проводов сечением до 2,5 мм2: количество проводов, подключаемых к прибору до 15 | 1,2 | Электромонтажник по вторичным цепям 4 разр. x1 | 0.56
ГЭСНм08-02-143-05 | Покрытие кабеля, проложенного в траншее: лентой сигнальной | 100 м | Н-63-01-003-22-01 | - Заземление кабеля и корпуса , устройство типа: ЯВ-6400 | 2 | Электрослесарь подземный3 разр. x3 | 0.261 | Н-55-05-014-03-01 | Подготовка к включению: сигнальной арматуры | 0,09 | Электромонтажник по вторичным цепям 4 разр. x1 | 0.261 | Н-63-07-025-11-01 | Окраска провода или кабеля при ширинепучкадо: 50мм | 0,46 | Электрослесарь подземный3 разр. x1 | 0.261
ГЭСНм08-02-147-01 | Кабель до 35 кВ по установленным конструкциям и лоткам с креплением на поворотах и в конце трассы, масса 1 м кабеля: до 1 кг | 100 м | Н-63-07-008-01-01 | Прокладка гибкого резинового кабеля по установленным кабельным конструкциям на металлической крепи, масса 1 м кабеля до: 5 кг | 8,3 | Электрослесарь подземный 3 разр. x1 | 0.65 | Н-63-07-009-01-01 | Прокладка силового кабеля в горизонтальных горных выработках по установленным конструкциям на металлической крепи при помощи кабелеукладчика, масса 1 м кабеля до: 9 кг | 6,8 | Электрослесарь подземный 3 разр. x1 | 0.611 | Н-63-07-007-01-01 | Прокладка кабеля по горизонтальным горным выработкам по установленным конструкциям на бетонной и металлической крепи, масса кабеля до 1 кг, место прокладки кабеля: в каналах | 7,9 | Электрослесарь подземный 3 разр. x1 | 0.6
ГЭСНм08-02-147-10 | Кабель до 35 кВ по установленным конструкциям и лоткам с креплением по всей длине, масса 1 м кабеля: до 1 кг | 100 м | Н-63-07-008-01-01 | Прокладка гибкого резинового кабеля по установленным кабельным конструкциям на металлической крепи, масса 1 м кабеля до: 5 кг | 8,3 | Электрослесарь подземный 3 разр. x1 | 0.667 | Н-63-07-009-01-01 | Прокладка силового кабеля в горизонтальных горных выработках по установленным конструкциям на металлической крепи при помощи кабелеукладчика, масса 1 м кабеля до: 9 кг | 6,8 | Электрослесарь подземный 3 разр. x1 | 0.622 | Н-63-07-007-01-01 | Прокладка кабеля по горизонтальным горным выработкам по установленным конструкциям на бетонной и металлической крепи, масса кабеля до 1 кг, место прокладки кабеля: в каналах | 7,9 | Электрослесарь подземный 3 разр. x1 | 0.611
ГЭСНм08-02-148-01 | Кабель до 35 кВ в проложенных трубах, блоках и коробах, масса 1 м кабеля: до 1 кг (в трубе ПНД - учтены в разделе КМ) | 100 м | Н-63-07-010-02-01 | Прокладка силового и контрольного кабеля в трубах и блоках, масса 1 м кабеля до 1 кг, место прокладки: в стальных трубахсизгибами | 9,8 | Электрослесарь подземный 3 разр. x1 | 0.622 | Н-63-07-010-04-01 | Прокладка силового и контрольного кабеля в трубах и блоках, масса 1 м кабеля до 2 кг, место прокладки: в стальных трубахсизгибами | 13,5 | Электрослесарь подземный 3 разр. x1 | 0.622 | Н-63-07-010-06-01 | Прокладка силового и контрольного кабеля в трубах и блоках, масса 1 м кабеля до 3 кг, место прокладки: в стальных трубахсизгибами | 14,5 | Электрослесарь подземный 3 разр. x1 | 0.622
ГЭСНм08-02-152-12 | Подвес для прокладки кабелей под перекрытиями со стойками: раздвинутыми массой до 8 кг | 100 шт | Н-62-03-009-04-01 | Монтаж толкателей цепных: 4ТЦ8-1А массой 3,35 т | 125 | Электрослесарь подземный 3 разр. x1 | 0.5 | Н-61-02-014-04-01 | Монтаж толкателя: цепного ТЦК8-5 массой 1,658 т | 54 | Монтажник 2разр. x1; Монтажник3 разр. x1; Монтажник 4разр. x1; Монтажник 6 разр. x1 | 0.491 | Н-61-02-014-12-01 | - Монтаж толкателя: опробование цепного ТЦК8-5 массой 1,658 т | 8,1 | Монтажник 2разр. x1; Монтажник3 разр. x1; Монтажник 4разр. x1; Монтажник6 разр. x1 | 0.483
ГЭСНм08-02-156-03 | Кассета герметизирующая разборного типа для герметизации проходов кабелей через стены во взрывоопасных помещениях, периметр кассеты: до 0,75 м | шт | Н-57-03-006-24-01 | - Дымососы центробежные одностороннего всасывания типа ДН и ГД: испытание, масса дымососа (без электродвигателя) до14 т 0,5 0,75 АО600П 4,4 3,7 1 2 315 Тип ком КТК-7/14 24,9 3,2 7 2 СТД-1250-2 1250 1,4 (14,3) 13620 2,1 Тип ко К250-61-5 22,9 6,7 7,6 СТД-1600-2 1600 0,88 (9) 10537 360-22-1 11,3 3,6 4,6 СТД-800-2 800 0,24 (2,4) 7788 Марка вент ВДН-25х2 2500 980 26,5 ДА302-18-59-6/8VI 18,3 Диаметр рабочего колеса, мм 1500 1700 1800 150 1800 2000 1800 1830 2200 Условия применения 2 При монтаже паровых поршневых насосов При монтаже ручных насосовбез ревизии При установке вентиляторов на виброизоляторы При наличии направляющих аппаратов | 18 0,71 – 0,8 0,9 | Монтажник 4разр. x1; Монтажник 6 разр. x1; 1,11 x1,21; – 1,2 x– 1,3; 1,1 x1,15 | 0.423 | Н-66-06-016-01-02 | - Выдергивание стальных и железобетонных свай с помощью плавучего крана, водолазная станция Грунты Грунты, предварительно разрыхленные, неслежавшиеся Пески мелкие Пески пылеватые Супеси (частиц менее 0,005 до 6%) Лесс высокопористый (коэффициент пористости св. 0,8) Торф, сильно разложившийся Пески средней крупности Супеси (частиц менее 0,005 до 10%) Суглинки (частиц менее 0,005 до 15%) Лесс низкопористый (коэффициент пористости меньше 0,8) Пески крупные Супеси (частиц менее 0,005 до 15%) Суглинки (частиц менее 0,005 до 30%) Глины (частиц менее 0,005 до 40%) Пески гравелистые Глины (частиц менее 0,005 до 50%) Пески гравелистые Грунты Пески мелкие Пески средней крупности Пески пылеватые Илы (коэффициент пористости св. 1,5) Пески средней крупности, пески крупные и гравелистые Пески пылеватые Супеси (частиц менее 0,005 до 6%) Пески средней крупности Супеси (частиц менее 0,005 до 10%) Пески гравелистые Суглинки (частиц менее 0,005 до 15%) Гравийный Суглинки (частиц менее 0,005 до 20%) Гравийный Суглинки (частиц менее 0,005 до 30%) Глины (частиц менее 0,005 до 40%) Грунты Пески мелкие Пески средней крупности Пески пылеватые Илы (коэффициент пористости св. 1,5) Пески средней крупности, пески крупные и гравелистые Пески пылеватые Супеси (частиц менее 0,005 до 6%) Пески средней крупности Супеси (частиц менее 0,005 до 10%) Пески гравелистые Суглинки (частиц менее 0,005 до 15%) Гравийный Суглинки (частиц менее 0,005 до 20%) Гравийный Суглинки (частиц менее 0,005 до 30%) Глины (частиц менее 0,005 до 40%) Вмес- тимо сть ковш а, м<sup>3</sup> 0,5 0,75 1 1,5 до 0,5 4,8 4 3,1 2,4 2 1,8 а I 5,6 7,1 а Условия применения 2 При работе с несамоходных плавучих средств При обследовании с надводных частей сооружений, связанныхс берегом При работе с несамоходных плавучих средств При обследовании трубопроводов диаметромот720 до1620мм При применении тракторных лебедок типа ТЛ-5вместоТЛ-11 При устройстве траншей и котлованов шириной по низу св. 5 за каждый дополнительный метр размыва При замыве траншей ранее извлеченным грунтом, находящимся на бровкетраншеи При отмыве грунта непосредственно от стенок сооружений (на расстояние до 3 м) При разработке подводного грунта гидромонитором с подачей 50 м3/ч и напором 150м При вырезке заглушек криволинейного очертания из труб соответствующего диаметра При приварке заглушек трехслойным швом При приварке заглушек криволинейного очертания При испытании плетей на давление св. 1,5 МПа до 7,8 МПа (св. 15 до 80 кгс/см2) с применением опрессовочногоагрегата При толщине стенки: 8-9мм 13-14 мм При установке деревянных подушек, когдабруснеплотноприлегает ксвае При расстоянии между сваями св. 3 мм на каждый последующий метр расстояния При спиливании шпунтовых рядов ножовкой по заданному уклону При установке деревянных прокладок (коротышей)вовремя постановки болтов При вытаскивании костылей, ершей и глухарей, не имеющих заплечиков При вытаскивании строительных скоб с надрубкойдерева При патронировании в бутылки с широким горлом При подъеме камня краном с механической лебедкой При подъеме камней гранитной облицовкиручной лебедкой | - ская характ их по массе песчаных мелких 0,05 - 0,25 егламентир Св. 50 Н е ентируются Не рег Не регламе ентируются аментирую Не рег егламентир Не регламе Не регламе Не регламе ая характе , количест мелких 0,05 - 0,25 Св. 50 До 50 Нере Не ре До 50 Не ре ерегламен Не ре е регламе е регламе е регламе етричес стиц, м йно-гал ельнос 0 2-60 1 3 8 5 20 6 25 10 35 10 я, м св. 100 до 150 глин исты й 3,6 5,4 7,1 9,5 в Ширин Глу до 0,5 3,7 3,1 2,4 1,9 1,6 1,4 г в (табл. 2, г IV 2,3 2,8 г циенты к НТ маш-ов 5 1,2 0,7 1,2 1,1 1,15 1,1 0,6 1,2 1,18 2 0,9 1,35 1,4 1,1 1,1 1,1 2 1,7 0,8 | - x-; размеры xчастиц,; гравий- xгалеч-; ных xных; 2 -40 x40 -60; - x-; До 1 x-; x-; x-; x-; - x-; До 5 xДо 1; До 5 xДо 1; 5-15 xДо 1; До 10 До 25 До 15 До 40 стика xгрунт; их по xмассе; й в за xвисим; х снар xядов (; 2-80 x2-20; 1 x5; 3 x10; 10 x15; 6 x12; 20 x30; 8 x15; 25 x40; 10 x20; 35 x50; 10 x20; глин исты й xпесчано; 2,5 x3,2; 3,5 x4,4; 4,1 x5,9; 5,9 x8; е xж; xсв. 3 до 5; до 0,5 xсв. 0,5; 3,1 x2,6; 2,6 x2,2; 2 x1,7; 1,6 x1,3; 1,3 x1,1; 1,2 x0,91; ж xз | 0.406 | Н-59-03-010-19-01 | Приемка в шахте и выдача из шахты стальных и железобетонных конструкций крепей, рельс и балок в клети: массаодного элементасв. 0,3т Горные породы Кварциты исключительной крепости, джеспилиты, габбродиабаз, габбродиорит; порфириты исключительной крепости Базальт оливиновый, андезит, роговик, диабаз, диорит высшей крепости; гранит мелкозернистый весьма крепкий Кремень, сливные кварцитовидные песчаники исключительной крепости, окремненные известняки высшей крепости Среднезернистые граниты, кварцитовидные сливные песчаники, кварциты, диабазы, гнейсы крепкие, порфирит, трахит крепкий,сиенит Мелкозернистые монолитные окварцованные песчаники, сливные известняки исключительной крепости; мрамор исключительной крепости Конгломерат крепкий на известковом цементе, песчаники крепкие на кварцевом цементе, колчеданы, крепкие доломиты и известняки Змеевик, гранит и сиенит крупнозернистые Крепкие аргиллиты и элевролиты, песчано- глинистые сланцы, сидерит, магнезит, змеевик оталькованный, известняк плотный Граниты, гнейсы, сиениты и прочие массивные и изверженные породы, сильно минерализованные или выветривающиеся Известняк мергелистый, песчаник глинистый, сланец слюдистый, доломиты Глинистые и углистые сланцы средней крепости, плотный мергель, слабые песчанистые сланцы, слабые известняки и доломиты Антрацит, крепкий каменный уголь, конгломерат и песчаник слабые, алевролит и аргиллит средней крепости Слабые глинистые сланцы, опока крепкая, очень слабые выветрищиеся известняки и доломиты, каменный уголь средней крепости, крепкий бурыйуголь Плотные карбонатные глины, плотный мергель средней крепости, гипс, крепкая каменная соль Каменный уголь мягкий, отвердевший лесс, мергель мягкий, мягкая опока, бурый уголь, карбонатная глина, трепел, мягкая каменная соль, пористый гипс, тяжелая ломовая глина, моренный суглинок; жирная глина и тяжелый суглинок, содержащий до 10% гальки или хряща; мелоподобные слабые породы (мергель, опока и др.), сцементировавшийся строительный мусор Легкая глина, суглинки, супески, лесс, галечник, гравий, щебень Песок, песок-плывун, почвенный слой Рыхлый известковый туф и другие слабые породы Наи- мено- вание шпура 2 Условия применения 2 При проходке стволов и шурфов площадью сечения до 7 м2 (в проходке) Если при удалении колец временных крепей извлекается лишь затяжка, а кольца временных крепейостаются При установке и снятии колец с шагом крепиот0,75 до1 м При установке и снятии крепи с шагомот 1,25 до1,5м На установку крепи в неустойчивых породах (VII категория, сыпучие), а также в породах, весьма крепких (внекатегорная,I категория) На снятие крепи в неустойчивых породах(VII категория, сыпучие) При демонтаже в стволах стальных полков и натяжныхрам В случае применения ручных лебедок При высоте звена опалубки 1,1 м иболее При установке арматуры, частично связанной в каркасы на поверхности При спуске бетонной смеси бадьями При спуске бетонной смеси по двумбетоноводам При бурении лунок в железобетонной крепи При долблении заводных лунок В случае обшивки лестничного отделениястальнойсеткой При снятии труб При погрузке породы из обратного свода При укладке бетонной смеси в фундаментсналичием арматуры При укладке бетонной смеси без арматуры При погрузке породы или угля в выработках площадью сечения в проходкеменее4 м<sup>2</sup> При наращивании укороченных секций При работе комбайнов в сложных гидрогеологических условиях(слабая вязкая почва) При проведении закруглений и заездов: по породе по углю При толщине прослойки: до 0,15 м 0,16 - 0,3 м св. 0,3 м При погрузке плывуна (вода с песком во взвешенном состоянии) . При погрузке породы или угля в выработках площадью сечения в проходкеменее4 м<sup>2</sup> При установке временных деревянных рам При установке камерных рам При снятии временных деревянных рам При снятии прогонов, стоек и крючков При затяжке кровли и боков выработок, пройденных в породахVII категории(сыпучие) При увеличении размеров клети до1,5м<sup>2</sup> При размерах клети более 1,5 м<sup>2</sup> При установке временных стальных крепей При удалении временных стальных крепей При укладке бетонной смеси в конструкции с наличием арматуры При установке арматуры, частично связанной в каркасы на поверхности При укладке верхняков без затяжки кровли При ремонте выработок, по которым производят откатку контактными электровозами или доставку ленточными конвейерами При ремонте выработок, по которым производят откатку аккумуляторными электровозами и канатную откатку При перекреплении выработок, закрепленных полнымирамами При смене верхняков при сплошном креплении При смене стоек при сплошном креплении При проведении выработок с помощью отбойных молотков При производстве вруба с помощью буровзрывных работ по породам внекатегорным, I и II категории При площади выработок до 2 м<sup>2</sup> При площади выработок 2,1 - 4 м<sup>2</sup> При кладке перемычек с заготовкойбревен(чураков) При кладке перемычек на цементномрастворе При кладке перемычек на готовомрастворе При устройстве бетонных перемычек из готовой бетонной смеси При кладке перемычек на готовомрастворе При разборке перемычек, сложенных на цементном растворе При наращивании или снятии одной, двух или трех труб (за один раз), при навеске или снятии труб в выработках, загроможденных оборудованием (печах, просеках, параллельных штреках), а также в выработках, имеющих площадь сечения в светуменее4 м<sup>2</sup> При укладке бетона в стены с установкой щитовой опалубки, изготовленной на поверхности При укладке бетонной смеси в конструкции с наличием арматуры При установке арматуры, частично связанной в каркасы на поверхности При разработке дренажных колодцев вручную безкрепления При разработке дренажных колодцев отбойными молотками безкрепления При чистке дренажных канав и колодцевс обратнойзасыпкой При разработке и креплении дренажных канав под лежнями и шпалами При чистке дренажных канав под лежнями и шпалами с обратной засыпкой При чистке дренажных канав в электровозных штреках и штреках с механической откаткой во время движения груза и порожняка При бурении скважин в почве выработок При укладке пути в выработках назакруглениях При укладке постоянных рельсовых путей без балластировки При балластировке постоянных рельсовых путейбезихукладки При разработке котлованов с установкой временной крепи При перемещении материалов с помощьюмеханической лебедки При перемещении длинномерных материалов с помощьюлебедки При выдаче материалов из шахты | 0,71 Коэффициент крепости пород по шкале проф. М.М. Прото- дьяконова 19-20 17-18 15-16 12-14 10-11 8-9 7 6 5 4-5 3 2 1,5-2 1,5 1-1,5 0,9 0,6 0,4 ческие аты и, мин. на чистое буре- ние 1 м шпура 5 циенты к НТ маш-ов 5 - - - - - - - - - - - - - - - - - - - - - 1,18 1,54 1,61 - - - - - - - - - - - - - - - - - | Горнорабочий подземный 3 разр. x1; мя ого ия 1 пура им фо- ром 4Л, н до 9,85 7,95 6,55 4,45 3,75 ее 2,6 - - - ффици xенты; на дав- ление воз- духа xна на-; 8 x9 | 0.403
ГЭСНм08-02-158-04 | Заделка концевая сухая для контрольного кабеля сечением одной жилы: до 2,5 мм2, количество жил до 4 | шт | Н-63-07-020-01-01 | Сухая заделка кабеля с применением полихлорвиниловой ленты и лаков, напряжение до 1 кВ: сечение жил до 16 мм2, всего | 1,8 | Электрослесарь подземный 3 разр. x1 | 0.635 | Н-63-07-020-02-01 | Сухая заделка кабеля с применением полихлорвиниловой ленты и лаков, напряжение до 1 кВ: сечение жил до 70 мм2, всего | 2,2 | Электрослесарь подземный 3 разр. x1 | 0.635 | Н-63-07-020-03-01 | Сухая заделка кабеля с применением полихлорвиниловой ленты и лаков, напряжение до 1 кВ: сечение жил до 150 мм2, всего | 2,7 | Электрослесарь подземный 3 разр. x1 | 0.635
ГЭСНм08-02-158-05 | Заделка концевая сухая для контрольного кабеля сечением одной жилы: до 2,5 мм2, количество жил до 7 | шт | Н-63-07-020-01-01 | Сухая заделка кабеля с применением полихлорвиниловой ленты и лаков, напряжение до 1 кВ: сечение жил до 16 мм2, всего | 1,8 | Электрослесарь подземный 3 разр. x1 | 0.635 | Н-63-07-020-02-01 | Сухая заделка кабеля с применением полихлорвиниловой ленты и лаков, напряжение до 1 кВ: сечение жил до 70 мм2, всего | 2,2 | Электрослесарь подземный 3 разр. x1 | 0.635 | Н-63-07-020-03-01 | Сухая заделка кабеля с применением полихлорвиниловой ленты и лаков, напряжение до 1 кВ: сечение жил до 150 мм2, всего | 2,7 | Электрослесарь подземный 3 разр. x1 | 0.635
ГЭСНм08-02-231-02 | Прокладка труб гофрированных ПВХ в земле для защиты одного кабеля диаметром: 63 мм | 100 м | Н-63-07-006-11-01 | Прокладка кабеля по деревянной крепи в горизонтальных горных выработках, масса 1 м кабеля до: 19 м ица Н-63-07-007 Прокладка кабе | 43 становл | Электрослесарь подземный 3 разр. x1 | 0.525 | Н-63-07-007-33-01 | Прокладка кабеля по горизонтальным горным выработкам по установленным конструкциям на бетонной и металлической крепи, масса кабеля до 19 кг, место прокладки кабеля: по конструкциям с креплением каждого кабеля отдельной скобой или двух кабелей общей скобой ица Н-63-07-008 Прокладка гибко | 59 ным ко | Электрослесарь подземный 3 разр. x1 | 0.471 | Н-63-01-010-12-01 | - Взрывобезопасные автоматические фидерные выключатели и магнитные пускатели типа ПВИ-63Б, массой до: 200 кг, при установке одного выключателя | 3,1 | Электрослесарь подземный3 разр. x1; Электрослесарь подземный 4 разр. x1 | 0.453
ГЭСНм08-02-396-02 | Короб металлический на конструкциях, кронштейнах, по фермам и колоннам, длина: 3 м | 100 м | Н-66-04-003-02-01 | Постановка стяжек, составные диаметром св. 25 до 65 мм: длина стяжек до 3 м | 2,2 | Речной рабочий 2 разр. x1 | 0.5 | Н-66-04-003-03-01 | Постановка стяжек, составные диаметром св. 25 до 65 мм: длина стяжек св. 3 до 6 м | 4,1 | Речной рабочий 2 разр. x1 | 0.5 | Н-71-01-006-13-01 | Разметка труб, длина деталей до 3 м, диаметр труб до: 500 мм | 3,3 | Слесарь3 разр. x1; Слесарь 5 разр. x1 | 0.5
ГЭСНм08-02-397-01 | Профиль перфорированный монтажный длиной 2 м / для установки извещателей | 100 м | Н-66-04-001-04-01 | Готовые насадки длиной до 2 м на шипах | 1,1 | Речной рабочий 2 разр. x2 | 0.511 | Н-66-04-001-05-01 | Готовые насадки длиной до 2 м на хомутах | 5,9 | Речной рабочий 2 разр. x2 | 0.511 | Н-66-04-001-04-02 | Готовые насадки длиной до 2 м на шипах, водолазная станция | - | - x- | 0.491
ГЭСНм08-02-408-01 | Труба стальная во взрывоопасных и пожароопасных помещениях по установленным конструкциям, с креплением накладными скобами, диаметр: до 25 мм | 100 м | Н-35-01-010-01-01 | Прокладка стальных труб во взрывоопасных и пожароопасных помещениях, прокладка труб с креплением накладными скобами, диаметр труб до: 25 мм | 19,5 | Электромонтажник x1; по освещению и осветительным сетям 3 разр. Электромонтажник по освещению и осветительным сетям 6 разр. x1 | 0.612 | Н-58-01-033-14-01 | Монтаж башенного крана КБ-602 грузоподъемностью 25 т из укрупненных узлов, в том числе: установка и снятие инвентарной опоры с креплением и разборкой | 3,9 | Монтажник строительных машин и механизмов3 разр. x1; Монтажник строительных машин и механизмов 4разр. x1 | 0.443 | Н-58-01-033-05-01 | Монтаж башенного крана КБ-602 грузоподъемностью 25 т из укрупненных узлов, в том числе: установка плит противовеса на поворотную платформу с загрузкой и креплением | 8,2 | Монтажник строительных машин и механизмов3 разр. x1; Монтажник строительных машин и механизмов 4разр. x1 | 0.442
ГЭСНм08-02-409-01 | Труба винипластовая по установленным конструкциям, по стенам и колоннам с креплением скобами, диаметр: до 25 мм | 100 м | Н-35-01-011-01-01 | Прокладка винипластовых труб, по стенам и колоннам с креплением накладными скобами, диаметр труб до: 25 мм | 11 | Электромонтажник по освещению и осветительным сетям 2разр. x1; Электромонтажник по освещению и осветительным сетям 4разр. x1 | 0.483 | Н-58-01-033-14-01 | Монтаж башенного крана КБ-602 грузоподъемностью 25 т из укрупненных узлов, в том числе: установка и снятие инвентарной опоры с креплением и разборкой | 3,9 | Монтажник строительных машин и механизмов3 разр. x1; Монтажник строительных машин и механизмов 4разр. x1 | 0.448 | Н-58-01-033-05-01 | Монтаж башенного крана КБ-602 грузоподъемностью 25 т из укрупненных узлов, в том числе: установка плит противовеса на поворотную платформу с загрузкой и креплением | 8,2 | Монтажник строительных машин и механизмов3 разр. x1; Монтажник строительных машин и механизмов 4разр. x1 | 0.445
ГЭСНм08-02-411-01 | Рукав металлический наружным диаметром: до 48 мм | 100 м | Н-60-02-025-09-01 | Установка крепи: анкер металлический | 0,31 | Проходчик 5 разр. x1 | 0.317 | Н-55-04-008-07-01 | Обвязка медных труб с наружным диаметром до 10 мм | 0,39 | Монтажник 5 разр. x1 | 0.317 | Н-55-01-001-03-01 | Установка с вырезкой отверстия: расширителя с бобышкой в трубопроводе наружным диаметром до 76 мм | 0,43 | (не найден) | 0.261
ГЭСНм08-02-472-02 | Заземлитель горизонтальный из стали: полосовой сечением 160 мм2 | 100 м | Н-55-05-015-01-01 | Пайка концов жил кабелей или проводов сечением до 2,5 мм2 | 6,7 | Электромонтажник по вторичным цепям 5 разр. x1 | 0.5 | Н-72-05-005-05-01 | Перфорация листовой стали, толщина металла до 2 мм: длина листа до 1000 мм | 0,24 | Слесарь по x1; изготовлению деталей и узлов вентиляции 2разр. Слесарь по изготовлению деталей и узлов вентиляции 4разр. x1 | 0.5 | Н-72-05-005-06-01 | Перфорация листовой стали, толщина металла до 2 мм: длина листа до 1250 мм | 0,24 | Слесарь по x1; изготовлению деталей и узлов вентиляции 2разр. Слесарь по изготовлению деталей и узлов вентиляции 4разр. x1 | 0.5
ГЭСНм08-02-472-07 | Проводник заземляющий открыто по строительным основаниям: из полосовой стали сечением 160 мм2 / по фундаменту площадки резервуарного парка | 100 м | Н-55-05-015-01-01 | Пайка концов жил кабелей или проводов сечением до 2,5 мм2 | 6,7 | Электромонтажник по вторичным цепям 5 разр. x1 | 0.459 | Н-72-05-005-05-01 | Перфорация листовой стали, толщина металла до 2 мм: длина листа до 1000 мм | 0,24 | Слесарь по x1; изготовлению деталей и узлов вентиляции 2разр. Слесарь по изготовлению деталей и узлов вентиляции 4разр. x1 | 0.459 | Н-72-05-005-06-01 | Перфорация листовой стали, толщина металла до 2 мм: длина листа до 1250 мм | 0,24 | Слесарь по x1; изготовлению деталей и узлов вентиляции 2разр. Слесарь по изготовлению деталей и узлов вентиляции 4разр. x1 | 0.459
ГЭСНм08-02-472-10 | Проводник заземляющий из медного изолированного провода сечением 25 мм2 открыто по строительным основаниям | 100 м | Н-63-06-007-03-01 | Прокладка заготовленной сети электроосвещения с креплением на тросах: подъем, натягивание и крепление провода или кабеля сечением до 2,5 м2 | 3,8 | Электрослесарь подземный 3 разр. x1 | 0.505 | Н-63-06-007-04-01 | Прокладка заготовленной сети электроосвещения с креплением на тросах: подъем, натягивание и крепление провода или кабеля сечением до 6 м2 | 4,7 | Электрослесарь подземный 3 разр. x1 | 0.505 | Н-55-05-015-01-01 | Пайка концов жил кабелей или проводов сечением до 2,5 мм2 | 6,7 | Электромонтажник по вторичным цепям 5 разр. x1 | 0.471
ГЭСНм08-03-532-09 | Пост управления кнопочный взрывозащищенный с количеством элементов поста до 3, устанавливаемый на конструкции: на стене или колонне | шт | Н-63-01-011-01-01 | - Монтаж кнопочного поста управления во взрывобезопасном исполнении (всего), тип кнопочного поста: КУВ-3, КУВ- 11 | 0,93 | Электрослесарь подземный 3 разр. x1 | 0.511 | Н-63-01-011-06-01 | - Монтаж кнопочного поста управления во взрывобезопасном исполнении (в том числе установка), тип кнопочного поста: КУВ-3, КУВ-11 | 0,42 | Электрослесарь подземный 3 разр. x1 | 0.5 | Н-63-01-011-11-01 | - Монтаж кнопочного поста управления во взрывобезопасном исполнении (в том числе присоединение к сети), тип кнопочного поста: КУВ-3, КУВ- 11 | 0,51 | Электрослесарь подземный 3 разр. x1 | 0.495
ГЭСНм08-03-545-02 | Коробка (ящик) с зажимами для кабелей и проводов сечением до 6 мм2, устанавливаемая на конструкции на стене или колонне, количество зажимов: до 20 | шт | Н-55-05-012-04-01 | Присоединение к приборам концов жил кабелей и проводов сечением до 2,5 мм2: количество проводов, подключаемых к прибору до 20 | 1,6 | Электромонтажник по вторичным цепям 4 разр. x1 | 0.622 | Н-55-05-007-07-01 | Присоединение проводов к металлическим соединительным коробкам: до 20 зажимов | 0,61 | Электромонтажник по вторичным цепям 4 разр. x1 | 0.525 | Н-55-05-004-03-01 | Горизонтальная прокладка в коробках: количество проводов в жгуте (пучке) 20 шт. | 0,76 | Электромонтажник по вторичным цепям 2разр. x1; Электромонтажник по вторичным цепям 3 разр. x1; Электромонтажник по вторичным цепям 5 разр. x1 | 0.518
ГЭСНм08-03-545-03 | Коробка (ящик) с зажимами для кабелей и проводов сечением до 6 мм2, устанавливаемая на конструкции на стене или колонне, количество зажимов: до 32 | шт | Н-63-07-025-13-01 | Окраска параллельно проложенных кабелей при их числе: до6 | 1,9 | Электрослесарь подземный 3 разр. x1 | 0.463 | Н-65-02-048-05-01 | Установка пересечения троллейбусных проводов МПИ 6Д-12Д | 6,3 | Электролинейщик 3 разр. x2; Электролинейщик 4 разр. x1; Электролинейщик 5 разр. x1 | 0.463 | Н-65-02-048-06-01 | Снятие пересечения троллейбусных проводов МПИ 6Д-12Д | 2,8 | Электролинейщик 3 разр. x2; Электролинейщик 4 разр. x1; Электролинейщик 5 разр. x1 | 0.463
ГЭСНм08-03-571-04 | Щит заводского изготовления однорядный или двухрядный: шкафного исполнения, глубина до 600 мм / 2100(В)х800(Ш)х600(Г) мм | м | Н-62-06-002-05-01 | Монтаж воздухо- и водопроводных ставов из отдельных труб диаметром 75 мм, глубина ствола: 401-600 м | 0,73 | Электрослесарь дежурный по ремонту оборудования 3 разр. x1 | 0.467 | Н-62-06-002-06-01 | Монтаж воздухо- и водопроводных ставов из отдельных труб диаметром 75 мм, глубина ствола: 601-800 м | 0,84 | Электрослесарь дежурный по ремонту оборудования 3 разр. x1 | 0.467 | Н-62-06-002-09-01 | Монтаж воздухо- и водопроводных ставов из отдельных труб диаметром 100 мм, глубина ствола: 401-600 м | 0,82 | Электрослесарь дежурный по ремонту оборудования 3 разр. x1 | 0.467
ГЭСНм08-03-602-09 | Обогреватели инфракрасные мощностью: свыше 2,2 до 10 кВт / Электронагреватель патронный керамический ЭНПк мощностью 5 кВт | 10 шт | Н-54-05-005-25-01 | Монтаж блоков и деталей пылегазовоздухопровода при массе свыше 5 т: толщина металла 2 мм, на 1 т | 2,6 | Монтажник3 разр. x1; Монтажник 4разр. x1; Монтажник5 разр. x1; Монтажник 6 разр. x1 | 0.467 | Н-54-05-005-26-01 | Монтаж блоков и деталей пылегазовоздухопровода при массе свыше 5 т: толщина металла 3-4 мм, на 1 т | 2,4 | Монтажник3 разр. x1; Монтажник 4разр. x1; Монтажник 5разр. x1; Монтажник 6 разр. x1 | 0.467 | Н-54-05-005-27-01 | Монтаж блоков и деталей пылегазовоздухопровода при массе свыше 5 т: толщина металла 5-6 мм, на 1 т | 1,7 | Монтажник3 разр. x1; Монтажник 4разр. x1; Монтажник5 разр. x1; Монтажник 6 разр. x1 | 0.467
ГЭСНм10-01-051-09 | Разделка и включение концов кабеля в штифтовые рамки пайкой, емкость кабеля: 5х2 | 10 концов кабеля | Н-63-07-018-01-01 | Разделка концов шланговых гибких кабелей, сечение основных жил кабеля до: 6 (4- и 5 жильных) | 0,08 | Электрослесарь подземный 3 разр. x1 | 0.6 | Н-62-01-002-03-01 | Монтаж породопогрузочной машины 2ПНБ-2, в том числе: подсоединение кабеля к электрооборудованию машины с разделкой концов | 7,6 | Электрослесарь подземный3 разр. Электрослесарь подземный 4 разр. x1 | 0.518 | Н-63-07-021-03-01 | Заделка концов контрольных кабелей, число жил в кабеле до 4, изоляция бумажная, способ заделки - с заливкой воронок массой, сечение жил кабеля до: 2,5мм2 | 0,82 | Электрослесарь подземный 3 разр. x1 | 0.491
ГЭСНм10-01-051-32 | Разделка и включение концов кабеля или провода однопарного: низкочастотного / 4 куска на 4 извещателя | 10 концов кабеля | Н-63-07-018-01-01 | Разделка концов шланговых гибких кабелей, сечение основных жил кабеля до: 6 (4- и 5 жильных) | 0,08 | Электрослесарь подземный 3 разр. x1 | 0.588 | Н-63-07-018-02-01 | Разделка концов шланговых гибких кабелей, сечение основных жил кабеля до: 10 (4- жильных), 6 (6-жильных) | 0,1 | Электрослесарь подземный 3 разр. x1 | 0.588 | Н-63-07-018-03-01 | Разделка концов шланговых гибких кабелей, сечение основных жил кабеля до: 16 (4- жильных), 10 (6-жильных) | 0,13 | Электрослесарь подземный 3 разр. x1 | 0.588
ГЭСНм10-06-032-01 | Комплекс измерений постоянным током смонтированных парных кабелей до и после включения в оконечные устройства | 100 пар | Н-54-08-001-07-01 | Монтаж внутреннего устройства | 41 | Монтажник3 разр. x2; Монтажник 4разр. x1; Монтажник 5 разр. x1 | 0.227 | Н-61-02-024-04-01 | Демонтаж комбайна ПК-9р: кабелей | 3,7 | Монтажник3 разр. x1; Монтажник 4разр. x2 | 0.227 | Н-62-03-002-01-01 | Монтаж загрузочного устройства | 31 | Горномонтажник подземный3 разр. x1; Горномонтажник подземный 4 разр. x1 | 0.227
ГЭСНм10-07-016-02 | Пункт переговорной парковой связи (3 фазы), наружный: отдельно устанавливаемый | компл | Н-55-04-008-01-01 | Стальные трубы: обвязка, наружный диаметр до 10 мм | 0,25 | Монтажник 5 разр. x1 | 0.241 | Н-55-04-008-03-01 | Стальные трубы: обвязка, наружный диаметр до 14 мм | 0,29 | Монтажник 5 разр. x1 | 0.241 | Н-55-04-008-05-01 | Стальные трубы: обвязка, наружный диаметр до 22 мм | 0,32 | Монтажник 5 разр. x1 | 0.241
ГЭСНм10-08-002-03 | Извещатель ПС автоматический: тепловой, дымовой, световой во взрывозащищенном исполнении | шт | Н-63-01-004-01-01 | - Распределительные устройства высокого напряжения в нормальном исполнении: установка | 7,2 | Электрослесарь x3; подземный3 разр. Электрослесарь подземный 4разр. x1 | 0.227 | Н-63-01-004-02-01 | - Распределительные устройства высокого напряжения в нормальном исполнении: осмотр и регулировка | 3,7 | Электрослесарь подземный 4 разр. x1 | 0.221 | Н-63-01-011-04-01 | - Монтаж кнопочного поста управления во взрывобезопасном исполнении (всего), тип кнопочного поста: КУ-91 | 1,1 | Электрослесарь подземный 3 разр. x1 | 0.221
ГЭСНм11-01-001-05 | Конструкции для установки приборов, масса: до 10 кг | шт | Н-55-02-003-01-01 | Установка пристрелкой конструкций для установки приборов нещитового монтажа: на стене, масса конструкций св. 5 до10кг | 0,47 | Монтажник3 разр. x1; Монтажник 5 разр. x1 | 0.7 | Н-55-02-003-03-01 | Пристрелка конструкций для установки приборов нещитового монтажа: на стене, масса конструкцийсв. 5 до10кг | 0,16 | Монтажник 4 разр. x1 | 0.7 | Н-55-02-003-11-01 | Сварка конструкций для установки приборов нещитового монтажа: на стене, масса конструкцийсв. 5 до10кг | 0,11 | Электросварщик 4 разр. x1 | 0.7
ГЭСНм11-02-001-01 | Прибор, устанавливаемый на резьбовых соединениях, масса: до 1,5 кг | шт | Н-57-01-012-01-01 | Центробежные газовоздуходувки, всего:масса агрегатадо1,5т | 26,5 | - x- | 0.511 | Н-57-01-012-04-01 | Центробежные газовоздуходувки: испытание газовоздуходувки, масса агрегатадо1,5т | 5,6 | Монтажник 4разр. x1; Монтажник 6 разр. x1 | 0.511 | Н-63-07-002-02-01 | - Прокладка электрического кабеля по вертикальному стволу, масса 1 м кабеля до: 1,5 кг | 23,5 | Электрослесарь подземный3 разр. x2; Электрослесарь подземный 4 разр. x1 | 0.5
ГЭСНм11-02-002-01 | Прибор, устанавливаемый на фланцевых соединениях, масса: до 1,5 кг | шт | Н-57-01-012-01-01 | Центробежные газовоздуходувки, всего:масса агрегатадо1,5т | 26,5 | - x- | 0.511 | Н-57-01-012-04-01 | Центробежные газовоздуходувки: испытание газовоздуходувки, масса агрегатадо1,5т | 5,6 | Монтажник 4разр. x1; Монтажник 6 разр. x1 | 0.511 | Н-63-07-002-02-01 | - Прокладка электрического кабеля по вертикальному стволу, масса 1 м кабеля до: 1,5 кг | 23,5 | Электрослесарь подземный3 разр. x2; Электрослесарь подземный 4 разр. x1 | 0.5
ГЭСНм11-02-032-01 | Первичный преобразователь уровнемер, устанавливаемый на резервуаре, работающем: при атмосферном давлении, масса до 10 кг | шт | Н-57-01-012-29-01 | Центробежные газовоздуходувки, всего:масса агрегатадо10т | 119 | - x- | 0.477 | Н-57-01-012-32-01 | Центробежные газовоздуходувки: испытание газовоздуходувки, масса агрегатадо10 т | 25,5 | Монтажник 4разр. x1; Монтажник 6 разр. x1 | 0.477 | Н-61-02-005-09-01 | Монтаж скипа: опробование движения скипа в проводниках, масса скипа до: 10 т | 15,5 | Монтажник 2разр. x1; Монтажник3 разр. x1; Монтажник 4разр. x2; Монтажник 6 разр. x1 | 0.471
ГЭСНм11-03-011-01 | Прибор для анализа физико-химического состава вещества, категория сложности: I | компл | Н-55-02-005-01-01 | Монтаж приборов и аппаратуры на металлических панелях (в готовом вырезе или на плоскости): 1 категория сложности прибора | 0,35 | Монтажник 3разр. x1; Монтажник 4 разр. x1 | 0.268 | Н-55-02-005-02-01 | Монтаж приборов и аппаратуры на металлических панелях (в готовом вырезе или на плоскости): 2 категория сложности прибора | 0,55 | Монтажник3 разр. x1; Монтажник 4 разр. x1 | 0.268 | Н-59-01-027-02-01 | Перекидка породы: 2-3 категория пород | 1,4 | Проходчик 5 разр. x1 | 0.241
ГЭСНм11-04-008-01 | Съемные и выдвижные блоки (модули, ячейки, ТЭЗ), масса: до 5 кг | шт | Н-61-01-001-40-01 | Опробование машины: ЦР- 5х3,2/0,85; ЦР-6х3,2/0,75, масса машины без редуктора 115-130 т | 323 | Монтажник 2разр. x1; Монтажник3 разр. x2; Монтажник 4разр. x3; Монтажник5 разр. x1; Монтажник6 разр. x1 | 0.5 | Н-61-01-001-44-01 | Опробование машины: 2Ц-5х2,3, масса машины без редуктора 137 т | 380 | Монтажник 2разр. x1; Монтажник3 разр. x2; Монтажник 4разр. x3; Монтажник5 разр. x1; Монтажник6 разр. x1 | 0.5 | Н-49-02-003-07-01 | Воронка и бункер: масса воронки или бункера до 5 т | 10,5 | Монтажник подъемно- транспортного оборудования непрерывного действия3 разр. x3; Монтажник подъемно- транспортного оборудования непрерывного действия 4разр. x1; Монтажник подъемно- транспортного оборудования непрерывного x1 | 0.491
ГЭСНм11-06-001-01 | Щиты и пульты, масса: до 50 кг | шт | Н-59-03-003-03-01 | Песок, масса 1 м3 1600 кг: перемещение на 50 м | 0,35 | Горнорабочий подземный 3 разр. x1 | 0.6 | Н-59-03-003-09-01 | Цемент, масса 1 м3 1400 кг: перемещение на 50 м | 0,31 | Горнорабочий подземный 3 разр. x1 | 0.6 | Н-59-03-003-45-01 | Кирпич, масса 1000 шт 3750 кг: перемещение на 50 м | 0,82 | Горнорабочий подземный 3 разр. x1 | 0.6
ГЭСНм11-08-001-03 | Присоединение к приборам концов жил электрических проводок под винт: без изготовления колец с облуживанием (присоединение к приборам КИП) | 100 шт | Н-55-05-012-01-01 | Присоединение к приборам концов жил кабелей и проводов сечением до 2,5 мм2: количество проводов, подключаемых к прибору до 5 | 0,49 | Электромонтажник по вторичным цепям 4 разр. x1 | 0.385 | Н-55-05-012-02-01 | Присоединение к приборам концов жил кабелей и проводов сечением до 2,5 мм2: количество проводов, подключаемых к прибору до 10 | 0,9 | Электромонтажник по вторичным цепям 4 разр. x1 | 0.385 | Н-55-05-012-03-01 | Присоединение к приборам концов жил кабелей и проводов сечением до 2,5 мм2: количество проводов, подключаемых к прибору до 15 | 1,2 | Электромонтажник по вторичным цепям 4 разр. x1 | 0.385
ГЭСНм11-08-001-04 | Присоединение к приборам концов жил электрических проводок пайкой | 100 шт | Н-55-05-015-02-01 | Присоединение концов проводов и жил кабеля | 5,2 | Электромонтажник по вторичным цепям 4 разр. x1 | 0.483 | Н-55-05-012-01-01 | Присоединение к приборам концов жил кабелей и проводов сечением до 2,5 мм2: количество проводов, подключаемых к прибору до 5 | 0,49 | Электромонтажник по вторичным цепям 4 разр. x1 | 0.458 | Н-55-05-012-02-01 | Присоединение к приборам концов жил кабелей и проводов сечением до 2,5 мм2: количество проводов, подключаемых к прибору до 10 | 0,9 | Электромонтажник по вторичным цепям 4 разр. x1 | 0.458
ГЭСНм12-08-005-09 | Генераторы пены, номинальный диаметр: до 100 мм | 100 шт | Н-63-09-004-01-01 | - Сухое сращивание концов телефонного кабеля ТГВШ 30х2х0,8 Напряжение, кВ 6 6 6 6,3 6,3 Номинальная мощность, кВА 10 20 50 75 100 180 320 5 135 Номинальная мощность,кВА 135 180 240 320 135 180 240 320 160 200 250 320 400 Номинальный ток,А 60 80 100 10 Длина,мм 360 Длина, мм 552 Номинальный ток,А 200 350 200 350 500 200 350 600 200 350 60 60 80 80 120 120 240 200 240 32 240 60 63 63 100 125 240 63 Напряжение ротора,В, до 1200 1000 Напряжение сети, В 380 380 660 127 127 380 660 Номинальное напряжение,В 36 36 ическая характе Напряжение, В 65 127 - - Длина, мм 520 755 285 306 308 - Длина, м 765 700 480 Номинальное напряжение,В 220 220 660 660 660 660 Число и сечение жил, мм<sup>2</sup> 3 х 6 10 х 1,5 27 х 1,5 4 х 1,5 37 х 1,5 3 х 2,5+1 х 1,5 Усилие натя начальное 4 Номинальный выпрямляемый ток, А 60-70 75 155 Техническая характе Выпрямляемый ток, А 70 600 70 24 Полнаядлина,м Пролет,м Однобалочные(одноопорные) 3-11 - Однобалочные(двухопорные) 3,6-18 3-15 Трехопорные 16,2-27 7,5-12 Количество электролита на однубатарею,л 191 126 91 360 440 144 756 Мощность лампы, Вт 60 60 100 200 60 Мощность ламп, Вт 15 15 15 20 40 Номинальная мощность,кВ·А 2,5 4 4 3,5 2,5 4 Номинальное напряжение,В 250 250 Номинальный ток, А 10,5 Условия применения 2 При прокладке гибких кабелей При монтаже ответвительных муфт При монтаже муфт без заливки их кабельной массой При заделке концов бронированных контрольных кабелей | 5,7 Высота, мм 2190 2190 1670 1465 1250 Высота, мм 1085 960 1110 1155 1155 1500 1570 - - Высота, мм 1215 1215 1295 1295 1350 1350 1350 1460 1420 1420 1420 1485 1500 Высота, мм 465 465 465 255 Масса,кг 31 Масса, кг 75 Высота, мм 1135 905 Высота, мм 420 273 273 273 300 435 440 Высота, мм 355 325 о аппарата АМ Высота, мм 180 544 340 38 Вво диаметр,мм 30 ----- 18 30 ----- 18 18 ----- 14 14 18 ----- 14 14 Масса, кг 105 140 30 Высота, мм 225 225 235 235 245 245 Характеристика покрова Силовой с медными жилами и резиновой изоляцией жил в резиновой оболочке, бронированный двумя стальными лентами с наружным защитным слоем (джутом) из негорючего искусственного волокна Контрольный с медными жилами, с полихлорвиниловой изоляцией жил, в полихлорвиниловой оболочке, бронированный двумя стальными лентами с наружным защитным слоем (джутом) из негорючего искусственного волокна Контрольный с медными жилами, с резиновой изоляцией жил в полихлорвиниловой оболочке, бронированный двумя стальными лентами с наружным слоем (джутом) из негорючего искусственного волокна Гибкий кабель с резиновой изоляцией жил в негорючей шланговой оболочке тные размер ширина 230 Высота, мм 1720 1130 1722 ителей Высота, мм 1240 1000 680 500 Ширина, мм 124 124 90 147 147 147 147 Масса, кг 1,7 1,85 2,45 3,1 2 Высота, мм - - 120 255 265 Высота, мм 567 500 500 532 446 582 Высота, мм 106 98 Высота, мм 140 циенты к НТ маш-ов 5 - - - - | Электрослесарь подземный 3 разр. x1 | 0.419 | Н-43-01-008-03-01 | - Прокладка шинопровода магистрального, номинальный ток 1600 А | 45 | Электромонтажник x1; по силовым сетям и электрооборудованию 2разр. Электромонтажник по силовым сетям и электрооборудованию 3 разр. x1; Электромонтажник по силовым сетям и электрооборудованию 4разр. x1; Электромонтажник по силовым сетям и электрооборудованию 6разр. x1 | 0.043 | Н-43-01-008-04-01 | - Прокладка шинопровода распределительного, номинальный ток до 630 А | 23 | Электромонтажник x1; по силовым сетям и электрооборудованию 2разр. Электромонтажник по силовым сетям и электрооборудованию 4разр. x1; Электромонтажник по силовым сетям и электрооборудованию 5 разр. x1 | 0.043
ГЭСНм12-12-001-07 | Арматура фланцевая с ручным приводом или без привода водопроводная на номинальное давление до 4 МПа, номинальный диаметр: 50 мм | шт | Н-71-05-005-01-01 | Очистка фланцев, давление до 30 МПа (300 кгс/см2), диаметр труб до: 50 мм | 0,04 | Слесарь 2 разр. x1 | 0.543 | Н-71-05-005-09-01 | Очистка фланцев, давление до 70 МПа (700 кгс/см2), диаметр труб до: 50 мм | 0,04 | Слесарь 2 разр. x1 | 0.543 | Н-62-06-004-33-01 | Установка арматуры трубопроводов. Арматура чугунная (краны, вентили, задвижки), условное давление до 6,3 (64) МПа (кгс/ см2 ), диаметр условного прохода трубопровода до: 50мм | 0,78 | Электрослесарь дежурный по ремонту оборудования 3 разр. x1 | 0.536
ГЭСНм12-12-001-09 | Арматура фланцевая с ручным приводом или без привода водопроводная на номинальное давление до 4 МПа, номинальный диаметр: 80 мм | шт | Н-71-03-006-02-01 | Гидравлическое испытание арматуры, задвижки, давление до 6,4 МПа (64 кгс/см2), диаметр арматуры до: 80 мм | 0,24 | Слесарь 4 разр. x1 | 0.533 | Н-71-03-006-19-01 | Гидравлическое испытание арматуры, задвижки, давление св. 6,4 МПа (64 кгс/см2), диаметр арматуры до: 80 мм | 0,27 | Слесарь 4 разр. x1 | 0.533 | Н-71-03-006-27-01 | Гидравлическое испытание арматуры, краны, давление до 6,4 МПа (64 кгс/см2), диаметр арматуры до: 80 мм | 0,16 | Слесарь 4 разр. x1 | 0.533
ГЭСНм12-12-001-13 | Арматура фланцевая с ручным приводом или без привода водопроводная на номинальное давление до 4 МПа, номинальный диаметр: 200 мм | шт | Н-62-06-004-36-01 | Установка арматуры трубопроводов. Арматура чугунная (краны, вентили, задвижки), условное давление до 6,3 (64) МПа (кгс/ см2 ), диаметр условного прохода трубопровода до:200мм | 3,4 | Электрослесарь дежурный по ремонту оборудования 4 разр. x1 | 0.536 | Н-71-03-006-05-01 | Гидравлическое испытание арматуры, задвижки, давление до 6,4 МПа (64 кгс/см2), диаметр арматуры до: 200 мм | 0,75 | Слесарь 4 разр. x1 | 0.533 | Н-71-03-006-22-01 | Гидравлическое испытание арматуры, задвижки, давление св. 6,4 МПа (64 кгс/см2), диаметр арматуры до: 200 мм | 0,83 | Слесарь 4 разр. x1 | 0.533
ГЭСНм37-01-001-02 | Монтаж сосудов и аппаратов без механизмов на открытой площадке, масса сосудов и аппаратов: 0,05 т / вес 0,04 т | шт | Н-49-02-001-01-01 | - Монтаж редуктора: массой до 0,05 т | 8,7 | Монтажник подъемно- транспортного оборудования непрерывного действия3 разр. x1; Монтажник подъемно- транспортного оборудования непрерывного действия5 разр. x1 | 0.5 | Н-54-08-005-01-01 | Монтаж шайбовых дозаторов: рабочее давление 0,6 Мпа, вместимостью до 0,05 м3 | 6,5 | Монтажник3 разр. x1; Монтажник 5 разр. x1 | 0.471 | Н-54-08-005-03-01 | Монтаж шайбовых дозаторов: рабочее давление 14-22 Мпа, вместимостью до 0,04 м3 | 11,5 | Монтажник3 разр. x1; Монтажник 5 разр. x1 | 0.471
ГЭСНм37-01-001-03 | Монтаж сосудов и аппаратов без механизмов на открытой площадке, масса сосудов и аппаратов: 0,1 т / 0,15 т | шт | Н-49-02-001-04-01 | Монтаж редуктора: массой до 0,15 т | 9,6 НТ | Монтажник подъемно- транспортного оборудования непрерывного действия3 разр. x1; Монтажник подъемно- транспортного оборудования непрерывного действия5 разр. x1; остав звена рабочи x**х** | 0.511 | Н-61-02-001-12-01 | Монтаж направляющих и обводных шкивов массой до: 0,1 т | 1,2 | Монтажник 2разр. x1; Монтажник3 разр. x2; Монтажник 5 разр. x1 | 0.491 | Н-49-02-003-01-01 | Воронка и бункер: масса воронки или бункера до 0,1 т | 26,5 | Монтажник подъемно- транспортного оборудования непрерывного действия3 разр. x1; Монтажник подъемно- транспортного оборудования непрерывного действия 4разр. x1; Монтажник подъемно- транспортного оборудования непрерывного действия5 разр. x1 | 0.491
ГЭСНм37-01-001-04 | Монтаж сосудов и аппаратов без механизмов на открытой площадке, масса сосудов и аппаратов: 0,5 т / ПРУ-300 0,39 т | шт | Н-55-02-016-09-01 | Монтаж узла сочленения: на полу, масса узла до 300 кг | 1,8 | Монтажник3 разр. x1; Монтажник 6 разр. x1 | 0.582 | Н-55-02-016-12-01 | Монтаж узла сочленения: на стене, масса узла до 300 кг | 2 | Монтажник3 разр. x1; Монтажник 6 разр. x1 | 0.582 | Н-55-02-016-03-01 | Монтаж узла исполнительного механизма: на полу, масса узла до 300 кг | 2,1 | Монтажник 2разр. x2; Монтажник 4разр. x1; Монтажник 6 разр. x1 | 0.567
ГЭСНм39-01-001-19 | Очистка поверхности оборудования металлическими щетками | м | Н-60-02-126-10-01 | Очистка внутренней поверхности тюбингов от ржавчины металлическимищетками | 0,12 | Изолировщик 2 разр. x1 | 0.372 | Н-60-02-126-02-01 | Очистка водосборника | 4,8 | Горнорабочий 2 разр. x1 | 0.317 | Н-60-02-126-03-01 | Очистка зумпфа | 1,4 | Горнорабочий 2 разр. x1 | 0.317
ГЭСНм39-01-002-19 | Протирка органическими растворителями поверхности оборудования | м | Н-60-01-027-01-01 | Штукатурка бетонной поверхности под изоляцию | 0,6 | Изолировщик3 разр. x1; Изолировщик 4 разр. x1 | 0.275 | Н-60-01-027-02-01 | Штукатурка бетонной поверхности по изоляции Та | 0,48 ного ств | Изолировщик3 разр. x1; Изолировщик 4 разр. x1 | 0.275 | Н-53-01-001-01-01 | Распаковка оборудования: при сплошной упаковке | 0,64 | Монтажник 2 разр. x1 | 0.275
ГЭСНм39-02-004-20 | Капиллярный контроль оборудования и конструкций, положение сварного соединения: вертикальное и горизонтальное | м2 | Н-66-03-001-14-01 | Подводная электродуговая резка круглой стали диаметром: ,до 12 мм, положение реза вертикальное или горизонтальное | - | - x- | 0.35 | Н-66-03-001-16-01 | Подводная электродуговая резка круглой стали диаметром: св. 12 до 25 мм, положение реза вертикальное или горизонтальное | - | - x- | 0.35 | Н-66-03-001-18-01 | Подводная электродуговая резка круглой стали диаметром: св. 25 до 50 мм, положение реза вертикальное или горизонтальное | - | - x- | 0.35
ГЭСНм39-02-021-01 | Испытание оборудования вакуум-камерой, положение сварного соединения: нижнее | м | Н-66-03-001-13-01 | Подводная электродуговая резка круглой стали диаметром: до 12 мм, положение реза нижнее | - | - x- | 0.293 | Н-66-03-001-15-01 | Подводная электродуговая резка круглой стали диаметром: св. 12 до 25 мм, положение реза нижнее | - | - x- | 0.293 | Н-66-03-001-17-01 | Подводная электродуговая резка круглой стали диаметром: св. 25 до 50 мм, положение реза нижнее | - | - x- | 0.293

## Сводка
Показатель | Значение
Кодов ГЭСН всего | 157
Кодов без ни одного кандидата | 1
Записей ФРСН использовано (валидный шифр) | 77688
Метод | Пересечение значимых слов наименования (Жаккар) + бонус за совпадение числовых параметров (диаметр/размер) + бонус/штраф ГЭСНм->ФРСН49-72
ВАЖНО | Это черновик кандидатов по текстовому сходству, НЕ подтверждённое соответствие. Требует ручной проверки по каждой строке. Числовое совпадение чел-ч не является критерием (см. CLAUDE.md) и намеренно не использовано в скоринге.