## Партия 1 - сильные
№ | Код ГЭСН | Наименование ГЭСН | Ед.изм. | Код ФРСН (кандидат) | Наименование ФРСН | чел-ч ФРСН | Состав звена | Скор | Ваше решение (да / нет / уточнить) | Комментарий
1 | ГЭСН22-03-001-01 | Установка фасонных частей чугунных диаметром: 50-100 мм | т | Н-19-02-003-03-01 | Установка фасонных частей диаметром до 100 мм: чугунные фасонные части - крестовины | 0,85 | Монтажник наружных трубопроводов 3 разр. x2; Монтажник наружных трубопроводов 4 разр. x1 | 1.039 | да
2 | ГЭСН22-03-001-03 | Установка фасонных частей чугунных диаметром: 250-400 мм | т | Н-19-02-003-12-01 | Установка фасонных частей диаметром до 250 мм: чугунные фасонные части - крестовины | 1,6 | Монтажник наружных трубопроводов 3 разр. x2; Монтажник наружных трубопроводов 4 разр. x1 | 1.039 | да
3 | ГЭСН23-04-011-01 | Установка люка / ковера | шт | Н-44-01-002-14-01 | Установка люка | 2,5 | Монтажник наружных трубопроводов 2 разр. x1; Монтажник наружных трубопроводов 4 разр. x1 | 1 | да
4 | ГЭСНм39-01-002-19 | Протирка органическими растворителями поверхности оборудования | м | ЕНиР Е27-63 (не ФРСН) | Обезжиривание поверхностей: промывка органическими растворителями с помощью кисти и ветоши | 0.043-0.088 (на 10 м2: 0.43 для аппаратуры/труб св.500мм, 0.88 для труб до 500мм) | Футеровщик (кислотоупорщик) 2 разр. x1 | ручная проверка 17.09 | да
5 | ГЭСН22-03-003-01 | Установка фасонных частей стальных сварным соединением с трубопроводом отводы, колена, патрубки и переходы диаметром: до 100 мм | 10 шт | Н-19-02-001-01-01 | - Установка фасонных частей диаметром до 100 мм: стальные фасонные части под сварку - отводы, колена, патрубки и переходы | 0,42 | Монтажник x2; наружных трубопроводов 3 разр. Монтажник наружных трубопроводов 4 разр. x1 | 0.994 | да
6 | ГЭСН09-02-009-06 | Монтаж резервуаров стальных вертикальных цилиндрических для нефти и нефтепродуктов: с понтоном (плавающей крышей) вместимостью до 5000 м3 | т | Н-11-02-002-01-01 | Установка коробов понтона, вместимость резервуара: 200-300 м3 | 23,5 | Монтажник конструкций 3 разр. x2; Монтажник конструкций 4 разр. x1; Монтажник конструкций 6 разр. x1 | 0.964 | нет | Правка 19.09 по вашей просьбе: код Н-11-02-002 вместо Н-11-02-001, состав звена тот же
7 | ГЭСНм08-02-147-01 | Кабель до 35 кВ по установленным конструкциям и лоткам с креплением на поворотах и в конце трассы, масса 1 м кабеля: до 1 кг | 100 м | Н-38-01-004-26-01 | Прокладка кабелей по конструкциям и лоткам, с креплением на поворотах и концах трассы, с применением ручных лебедок: масса 1 м кабеля до 0,5 кг | 4,2 | Электромонтажник по кабельным сетям 2разр. x1; Электромонтажник по кабельным сетям 3 разр. Электромонтажник по кабельным сетям 5 разр. x1 | 0.932 | да
8 | ГЭСНм08-02-408-01 | Труба стальная во взрывоопасных и пожароопасных помещениях по установленным конструкциям, с креплением накладными скобами, диаметр: до 25 мм | 100 м | Н-35-01-010-01-01 | Прокладка стальных труб во взрывоопасных и пожароопасных помещениях, прокладка труб с креплением накладными скобами, диаметр труб до: 25 мм | 19,5 | Электромонтажник x1; по освещению и осветительным сетям 3 разр. Электромонтажник по освещению и осветительным сетям 6 разр. x1 | 0.908 | да
9 | ГЭСН23-01-001-02 | Устройство основания под трубопроводы: щебеночного | 10 м3 | Н-30-01-009-14-01 | Устройство основания щебеночного | 4,6 | Бетонщик 2 разр. x1 | 0.9 | да | Правка 19.09: профессия исправлена на Бетонщик по вашему комментарию (в ФРСН значилось "Каменщик")
10 | ГЭСН01-02-061-01 | Засыпка вручную траншей, пазух котлованов и ям, группа грунтов: 1 / в т.ч. трамбование | 100 м3 | Н-02-02-023-21-01 | Засыпка немерзлым грунтом без трамбования траншей, пазух котлованов и ям: группа грунтов I | 0,5 | Землекоп 1разр. x1; Землекоп 2 разр. x1 | 0.895 | да
11 | ГЭСНм11-01-001-05 | Конструкции для установки приборов, масса: до 10 кг | шт | Н-55-02-003-01-01 | Установка пристрелкой конструкций для установки приборов нещитового монтажа: на стене, масса конструкций св. 5 до10кг | 0,47 | Монтажник3 разр. x1; Монтажник 5 разр. x1 | 0.883 | да
12 | ГЭСНм08-02-397-01 | Профиль перфорированный монтажный длиной 2 м / для установки извещателей | 100 м | Н-35-01-012-03-01 | Прокладка перфорированных профилей и установка конструкций для крепления коробов, вид конструкций - перфорированные монтажные профили длиной 2 м, способ крепления: сваркой | 3,7 | Электросварщик 3 разр. x1 | 0.876 | да
13 | ГЭСН01-01-009-08 | Разработка грунта в траншеях экскаватором «обратная лопата» с ковшом вместимостью 0,65 (0,5-1) м3, группа грунтов: 2 - в отвал | 1000 м3 | Н-02-01-019-10-01 | Разработка грунта в траншеях одноковшовыми экскаваторами с механическим приводом, оборудованными обратной лопатой с ковшом с зубьями, вместимость ковша 0,3 м3, высота забоя для групп грунта I, II, V, VI - 1,2 м, для групп грунта III, IV - 1,5 м, при работе: навымет,группа грунта III,IIм | - | не применимо (чисто машинная норма) | 0.846 | экскаватор | Уточнено 19.09: проверил по ФРСН и по смете - у этой позиции ведущий ресурс машина (экскаватор/каток), в норме ФРСН нет ни одной строки состава звена вообще (все прочерки). Состав звена для расчёта длительности не нужен, брать маш-ч напрямую из сметы.
14 | ГЭСНм08-02-147-10 | Кабель до 35 кВ по установленным конструкциям и лоткам с креплением по всей длине, масса 1 м кабеля: до 1 кг | 100 м | Н-63-07-007-03-01 | Прокладка кабеля по горизонтальным горным выработкам по установленным конструкциям на бетонной и металлической крепи, масса кабеля до 1 кг, место прокладки кабеля: по конструкциям с креплением каждого кабеля отдельной скобой или двух кабелей общей скобой | 28,5 | Электрослесарь подземный 3 разр. x1 | 0.843 | да
15 | ГЭСНм08-02-409-01 | Труба винипластовая по установленным конструкциям, по стенам и колоннам с креплением скобами, диаметр: до 25 мм | 100 м | Н-35-01-011-01-01 | Прокладка винипластовых труб, по стенам и колоннам с креплением накладными скобами, диаметр труб до: 25 мм | 11 | Электромонтажник по освещению и осветительным сетям 2разр. x1; Электромонтажник по освещению и осветительным сетям 4разр. x1 | 0.829 | да
16 | ГЭСНм08-03-532-09 | Пост управления кнопочный взрывозащищенный с количеством элементов поста до 3, устанавливаемый на конструкции: на стене или колонне | шт | Н-63-01-011-06-01 | - Монтаж кнопочного поста управления во взрывобезопасном исполнении (в том числе установка), тип кнопочного поста: КУВ-3, КУВ-11 | 0,42 | Электрослесарь подземный 3 разр. x1 | 0.815 | да
17 | ГЭСН22-03-007-02 | Установка задвижек или клапанов обратных стальных диаметром: 100 мм / 80 мм | шт | Н-19-02-005-03-01 | Установка стальных задвижек диаметром: до 100 мм | 1,4 | Монтажник наружных трубопроводов 3 разр. x1; Монтажник наружных трубопроводов 4 разр. x2 | 0.811 | да
18 | ГЭСН01-01-034-04 | Засыпка траншей и котлованов с перемещением грунта до 5 м бульдозерами мощностью: 121 кВт (165 л.с.), группа грунтов 1 | 1000 м3 | Н-02-01-042-01-01 | Засыпка траншей и котлованов бульдозерами, марка трактора Т- 74, марка бульдозера ДЗ-29 (Д- 535), расстояние перемещения грунта: до 5 м, группа грунта I | - | машинист бульдозера | 0.796 | да
19 | ГЭСН08-01-002-02 | Устройство основания под фундаменты: щебеночного | м3 | Н-30-01-009-14-01 | Устройство основания щебеночного | 4,6 | Каменщик 2 разр. x1 | 0.792 | да
20 | ГЭСН01-01-022-07 | Разработка грунта с погрузкой на автомобили-самосвалы в траншеях экскаватором «обратная лопата» с ковшом вместимостью 0,65 (0,5-1) м3, группа грунтов: 1 / Погрузка грунта доработанного вручную | 1000 м3 | Н-02-01-019-02-01 | Разработка грунта в траншеях одноковшовыми экскаваторами с механическим приводом, оборудованными обратной лопатой с ковшом с зубьями, вместимость ковша 0,15 м3, высота забоя для групп грунта I, II, V, VI - 0,8 м, для групп грунта III, IV - 1,2 м, при работе: с погрузкой в транспортные средства,группа грунта II,Iм | - | не применимо (чисто машинная норма) | 0.784 | это маш часы | Уточнено 19.09: проверил по ФРСН и по смете - у этой позиции ведущий ресурс машина (экскаватор/каток), в норме ФРСН нет ни одной строки состава звена вообще (все прочерки). Состав звена для расчёта длительности не нужен, брать маш-ч напрямую из сметы.
21 | ГЭСН09-02-009-01 | Монтаж резервуаров стальных вертикальных цилиндрических для нефти и нефтепродуктов: без понтона вместимостью до 1000 м3 | т | Н-11-02-002-01-01 | Установка коробов понтона, вместимость резервуара: 200-300 3 м | 23,5 | Монтажник конструкций 3 разр. x2; Монтажник конструкций 4 разр. x1; Монтажник конструкций 6 разр. x1 | 0.78 | да
22 | ГЭСН01-01-022-08 | Разработка грунта с погрузкой на автомобили-самосвалы в траншеях экскаватором «обратная лопата» с ковшом вместимостью 0,65 (0,5-1) м3, группа грунтов: 2 | 1000 м3 | Н-02-01-019-02-01 | Разработка грунта в траншеях одноковшовыми экскаваторами с механическим приводом, оборудованными обратной лопатой с ковшом с зубьями, вместимость ковша 0,15 м3, высота забоя для групп грунта I, II, V, VI - 0,8 м, для групп грунта III, IV - 1,2 м, при работе: с погрузкой в транспортные средства,группа грунта II,Iм | - | не применимо (чисто машинная норма) | 0.775 | это маш часы | Уточнено 19.09: проверил по ФРСН и по смете - у этой позиции ведущий ресурс машина (экскаватор/каток), в норме ФРСН нет ни одной строки состава звена вообще (все прочерки). Состав звена для расчёта длительности не нужен, брать маш-ч напрямую из сметы.
23 | ГЭСНм10-01-051-09 | Разделка и включение концов кабеля в штифтовые рамки пайкой, емкость кабеля: 5х2 | 10 концов кабеля | Н-55-05-015-01-01 | Пайка концов жил кабелей или проводов сечением до 2,5 мм2 | 6,7 | Электромонтажник по вторичным цепям 5 разр. x1 | 0.775 | да
24 | ГЭСН01-02-003-01 | Уплотнение грунта вибрационными катками 2,2 т на первый проход по одному следу при толщине слоя: 25 см | 1000 м3 | Н-27-02-026-02-01 | Уплотнение обочин вибрационным катком ДУ-54 за 5 проходов катка по одному следу | - | не применимо (чисто машинная норма) | 0.773 | это маш часы | Уточнено 19.09: проверил по ФРСН и по смете - у этой позиции ведущий ресурс машина (экскаватор/каток), в норме ФРСН нет ни одной строки состава звена вообще (все прочерки). Состав звена для расчёта длительности не нужен, брать маш-ч напрямую из сметы.
25 | ГЭСНм08-02-158-04 | Заделка концевая сухая для контрольного кабеля сечением одной жилы: до 2,5 мм2, количество жил до 4 | шт | Н-63-07-021-03-01 | Заделка концов контрольных кабелей, число жил в кабеле до 4, изоляция бумажная, способ заделки - с заливкой воронок массой, сечение жил кабеля до: 2,5мм2 | 0,82 | Электрослесарь 3 разр. x1 | 0.769 | да | Правка 19.09 по вашему комментарию: убрано слово "подземный" из названия профессии (было: Электрослесарь подземный 3 разр. x1), код и чел-ч без изменений
26 | ГЭСНм08-02-158-05 | Заделка концевая сухая для контрольного кабеля сечением одной жилы: до 2,5 мм2, количество жил до 7 | шт | Н-63-07-021-03-01 | Заделка концов контрольных кабелей, число жил в кабеле до 4, изоляция бумажная, способ заделки - с заливкой воронок массой, сечение жил кабеля до: 2,5мм2 | 0,82 | Электрослесарь 3 разр. x1 | 0.769 | да | Правка 19.09 по вашему комментарию: убрано слово "подземный" из названия профессии (было: Электрослесарь подземный 3 разр. x1), код и чел-ч без изменений
27 | ГЭСН06-17-002-01 | Установка арматуры | т | Н-07-02-023-15-01 (диапазон 13..18) | Установка и вязка арматуры отдельными стержнями, конструкции - ленточные фундаменты, прогоны, ригели | 18,5 (зависит от диаметра, см. диапазон) | Арматурщик 2 разр. x1; Арматурщик 5 разр. x1 | 0.768 | надо уточнить что за арматура это при бетонных работах или при монтаже трубопроводов | Решено 19.09: старый кандидат был про запорную арматуру (трубопроводную), а не про арматуру-каркас. По смете это точно арматурный каркас фундамента (Фундамент ленточный / Устройство фундамента). Верный сборник - Н-07-02-023, подсемейство "ленточные фундаменты" (шифры 13-18, отличаются диаметром прутка). Состав звена везде одинаковый: арматурщик 2 разр. + арматурщик 5 разр.
28 | ГЭСНм39-01-001-19 | Очистка поверхности оборудования металлическими щетками | м | Н-31-07-002-01-01 (приблизительно, см. примечание) | Окраска чугунных перил: очистка от ржавчины стальной щеткой поверхности перил | 1,3 (не совпадает по масштабу, см. примечание) | Маляр 2 разр. x1 | 0.761 | нет обычно это маляр | НЕ РЕШЕНО ПОЛНОСТЬЮ 19.09: вы правы, во всех найденных нормах "очистка щётками" состав звена - 1 маляр (это устойчиво). Но точного аналога по контексту (очистка оборудования резервуара перед контролем качества сварки) в ФРСН нет - есть только "перила", "мосты", "балконные экраны". Предлагаю состав звена "Маляр 2 разр. x1" считать решённым, а код нормы (для чел-ч) считать условным. Если знаете лучший аналог по своему опыту - напишите, заменю.
29 | ГЭСНм12-08-005-09 | Генераторы пены, номинальный диаметр: до 100 мм | 100 шт | Н-11-01-009-01-01 | Установка пеногенератора, вместимость резервуара: 100-400 м3 | зависит от объёма резервуара, см. комментарий | Монтажник конструкций 3 разр. x1; Монтажник конструкций 5 разр. x2 | 0.754 | обычно это монтажник | Решено 19.09 (уточнено по вашим объёмам 400/1000/2000/3000 м3): состав звена одинаковый во всех трёх бракетах нормы, монтажник конструкций 3 разр. x1 + 5 разр. x2 - можно применять как есть. А чел-ч (для расчёта длительности) зависит от объёма конкретного резервуара по смете: резервуар 400 м3 -> код Н-11-01-009-01-01, чел-ч 5,7. резервуар 1000 м3 -> код Н-11-01-009-02-01, чел-ч 6,4. резервуар 2000 или 3000 м3 -> код Н-11-01-009-03-01, чел-ч 7,1. В таблице проставлен код и чел-ч для резервуара 400 м3, для остальных объёмов при расчёте по конкретной позиции сметы нужно смотреть, к какому резервуару она относится, и брать чел-ч из этого списка.
30 | ГЭСНм08-03-545-02 | Коробка (ящик) с зажимами для кабелей и проводов сечением до 6 мм2, устанавливаемая на конструкции на стене или колонне, количество зажимов: до 20 | шт | Н-55-05-007-07-01 | Присоединение проводов к металлическим соединительным коробкам: до 20 зажимов | 0,61 | Электромонтажник по вторичным цепям 4 разр. x1 | 0.753 | да
31 | ГЭСН06-03-004-11 | Установка закладных деталей весом: до 4 кг | т | Н-07-02-010-01-01 | Установка стальных закладных деталей в опалубку, масса до 4 кг, с вырезкой и заделкой отверстий | 0,67 | Арматурщик 4 разр. x1; Плотник 3 разр. x1 | 0.749 | уточнитть что за сбоник если бетон то бетонщик должен быть или монтажник | Решено 19.09: правильный сборник 07 (монолитный ж/б), не 43 (электромонтаж). Профессии - арматурщик + плотник (не бетонщик в чистом виде, но это стандартная бригада для закладных в опалубку)
32 | ГЭСН01-02-055-02 | Разработка грунта вручную с креплениями в траншеях шириной до 2 м, глубиной: до 2 м, группа грунтов 2 | 100 м3 | Н-02-02-008-29-01 | Копание мерзлого грунта в котлованах и траншеях на всю глубину разработки вручную, глубина промерзания и глубина разработки свыше 1,5 до 2 м: группа грунта Iм | 5 НТ | Землекоп 3 разр. x1; остав звена рабочи x**х** | 0.748 | да
33 | ГЭСН06-03-004-12 | Установка закладных деталей весом: свыше 4 до 20 кг / Гл-1 | т | Н-07-02-010-03-01 | Установка стальных закладных деталей в опалубку, масса до 20 кг, с вырезкой и заделкой отверстий | 0,77 | Арматурщик 4 разр. x1; Плотник 3 разр. x1 | 0.744 | должен быть бетонщик или монтажник | Решено 19.09: тот же сборник 07, следующий вес. Старый кандидат был из сборника 25 (кладка печей) - совпадение чисто текстовое, профессия "Трубоклад" была ошибкой.
34 | ГЭСН06-03-004-13 | Установка закладных деталей весом: свыше 20 кг / Гл-2 | т | Н-07-02-010-05-01 | Установка стальных закладных деталей в опалубку, масса до 60 кг, с вырезкой и заделкой отверстий | 1 | Арматурщик 4 разр. x1; Плотник 3 разр. x1 | 0.744 | да | Применил ту же логику, что и для строки выше (06-03-004-12), вы её не заполняли - проверьте, пожалуйста, отдельно. Ближайший вес.брекет "до 60 кг" - у ГЭСН это "свыше 20 кг" без верхней границы.
35 | ГЭСН09-06-001-01 | Монтаж: конструкций дверей, люков, лазов для автокоптилок и пароварочных камер / патрубки | т | Н-54-01-017-01-01 | Установка люков и лазов, на 1 шт | 1,5 | Монтажник3 разр. x1; Монтажник 4 разр. x1 | 0.74 | да
36 | ГЭСН34-02-008-04 | Установка указателя на стене | шт | Н-38-01-016-60-01 | - Установка кабельных указателей | 0,33 | Электромонтажник по кабельным сетям 3 разр. x1 | 0.73 | да
37 | ГЭСНм08-02-396-02 | Короб металлический на конструкциях, кронштейнах, по фермам и колоннам, длина: 3 м | 100 м | Н-35-01-012-21-01 | Прокладка стальных коробов одиночных и блоками на конструкциях, кронштейнах, по фермам, колоннам с креплением сваркой, короба сечением 120х50 мм, длиной: 3м, сварка | 5,2 | Электросварщик 3 разр. x1 | 0.729 | да
38 | ГЭСН27-03-008-02 | Разборка покрытий и оснований: щебеночных | 100 м3 | Н-30-01-009-14-01 | Устройство основания щебеночного | 4,6 | Каменщик 2 разр. x1 | 0.722 | да
39 | ГЭСН06-01-004-06 | Устройство: железобетонных крылец | м3 | Н-13-02-008-02-01 | Устройство крылец-площадок: с устройством основания | 5,6 | Плотник3 разр. x1; Плотник 4 разр. x1 | 0.719 | да
40 | ГЭСН01-02-057-02 | Разработка грунта вручную в траншеях глубиной до 2 м без креплений с откосами, группа грунтов: 2 | 100 м3 | Н-02-02-008-29-01 | Копание мерзлого грунта в котлованах и траншеях на всю глубину разработки вручную, глубина промерзания и глубина разработки свыше 1,5 до 2 м: группа грунта Iм | 5 НТ | Землекоп 3 разр. x1; остав звена рабочи x**х** | 0.716 | да
41 | ГЭСН46-03-010-03 | Пробивка в бетонных стенах и полах толщиной 100 мм отверстий площадью: свыше 100 до 500 см2 | 100 отверстий | Н-18-07-007-01-01 | Пробивка отверстий шлямбуром или скарпелью в бетонных стенах диаметром отверстий 25 мм, глубиной отверстий: до 100 мм | 18 | Монтажник внутренних санитарно- технических систем и оборудования 3 разр. x1 | 0.708 | да
42 | ГЭСН01-02-056-08 | Разработка грунта вручную в траншеях шириной более 2 м и котлованах площадью сечения до 5 м2 с креплениями, глубина траншей и котлованов: до 3 м, группа грунтов 2 | 100 м3 | Н-02-02-008-29-01 | Копание мерзлого грунта в котлованах и траншеях на всю глубину разработки вручную, глубина промерзания и глубина разработки свыше 1,5 до 2 м: группа грунта Iм | 5 НТ | Землекоп 3 разр. x1; остав звена рабочи x**х** | 0.704 | да
43 | ГЭСН13-07-001-02 | Обезжиривание поверхностей аппаратов и трубопроводов диаметром до 500 мм: уайт-спиритом | 100 м2 | Н-47-01-031-01-01 | Обезжиривание труб: диаметр труб до 32 мм | 0,02 | Монтажник технологических трубопроводов 2 разр. x1; Монтажник технологических трубопроводов 3 разр. x1 | 0.703 | да
44 | ГЭСНм12-12-001-07 | Арматура фланцевая с ручным приводом или без привода водопроводная на номинальное давление до 4 МПа, номинальный диаметр: 50 мм | шт | Н-54-05-002-47-01 | Монтаж привода, на 1 привод | 31 | Монтажник3 разр. x2; Монтажник 4разр. x2; Монтажник 6 разр. x1 | 0.701 | да
45 | ГЭСНм12-12-001-09 | Арматура фланцевая с ручным приводом или без привода водопроводная на номинальное давление до 4 МПа, номинальный диаметр: 80 мм | шт | Н-54-05-002-47-01 | Монтаж привода, на 1 привод | 31 | Монтажник3 разр. x2; Монтажник 4разр. x2; Монтажник 6 разр. x1 | 0.701 | да
46 | ГЭСНм12-12-001-13 | Арматура фланцевая с ручным приводом или без привода водопроводная на номинальное давление до 4 МПа, номинальный диаметр: 200 мм | шт | Н-54-05-002-47-01 | Монтаж привода, на 1 привод | 31 | Монтажник3 разр. x2; Монтажник 4разр. x2; Монтажник 6 разр. x1 | 0.701 | да

## Как заполнить
ЧТО ЭТО ЗА ФАЙЛ
Это первая партия из 4 запланированных. В неё вошли 46 кодов ГЭСН из 157,
у которых алгоритм подобрал кандидата ФРСН с самым высоким скором совпадения
(0.70 и выше по шкале, где 1 - это полное совпадение по смыслу; один код
из этой партии - ГЭСНм39-01-002-19 - подобран не алгоритмом, а вручную
через ЕНиР, отмечен в комментарии).
ЧТО НУЖНО СДЕЛАТЬ
Для каждой строки посмотреть на 3 колонки: наименование ГЭСН (что делаем),
наименование ФРСН (какая норма подобрана как аналог) и состав звена (кто и
сколько человек нужно по этой норме). Если по смыслу работа та же самая -
написать 'да' в колонке 'Ваше решение'. Если норма явно не подходит -
написать 'нет'. Если не уверены или нужно уточнить у смежников - написать
'уточнить' и коротко пояснить, что смущает, в колонке 'Комментарий'.
ЧТО ДЕЛАТЬ С ОТВЕТОМ 'НЕТ'
Ничего страшного - у каждого кода в полном файле
2026-09-17_gesn_frsn_candidates_v2.xlsx есть ещё 2 кандидата на выбор.
Просто напишите 'нет' и в комментарии, если знаете, что здесь должно быть
на самом деле - этого достаточно, дальше разберём вместе.
СКОЛЬКО ВРЕМЕНИ ЭТО ЗАЙМЁТ
46 строк, большинство - на 10-15 секунд каждая, потому что скор высокий
и совпадение обычно очевидное на глаз. Прикидочно 15-25 минут на всю партию.
ЧТО ДАЛЬШЕ
После этой партии подготовлю вторую - коды со скором 0.5-0.7 (65 штук),
затем третью - 0.3-0.5 (45 штук), и отдельно - 2 кода, где алгоритм не
справился совсем (один уже решён через ЕНиР, второй пока без ответа).