## Позиции сметы
№ | Раздел | Подгруппа | Тип | Шифр | Наименование | Ед. изм. | Кол-во (формула) | Ведущий ресурс / прикреплено к | Уверенность | Материалы (вложены) | На проверку
1 | Монтаж оборудования подрядчика | Узлы для присоединения пожарной техники (Трубопровод водяного охлаждения) | Работа (задача графика) | ГЭСН22-03-007-02 | Установка задвижек или клапанов обратных стальных диаметром: 100 мм / 80 мм | шт | ОКР(10; 7) | Рабочие (труд), 2.03 чел-ч (механизация вспомогательная, 0.05 маш-ч) | Скорее всего | Болты стальные с шестигранной головкой, в комплекте с шестигранной гайкой и плоской круглой шайбой, диаметр резьбы М16, длина болта 25-200 мм (0.0015 т); Прокладки резиновые (пластина техническая прессованная) (0.08 кг); Задвижки стальные водопроводные (или клапаны обратные) (1 шт)
2 | Монтаж оборудования подрядчика | Узлы для присоединения пожарной техники (Трубопровод водяного охлаждения) | Цена-ресурс (не задача графика) | Цены приняты по замечаниям Д647 | Узел для присоединения пожарной техники УПТ-80 на 2 ГМ-50, ТУ 4854-032-72410778-2015 | шт | ОКР(10; 7) | прикреплено к ГЭСН22-03-007-02
3 | Монтаж оборудования подрядчика | Узлы для присоединения пожарной техники (Трубопровод водяного охлаждения) | Работа (задача графика) | ГЭСН22-03-014-02 | Приварка фланцев к стальным трубопроводам диаметром: 80 мм | шт | ОКР(Ф1*2; 7) | Рабочие (труд), 0.46 чел-ч (механизация вспомогательная, 0.27 маш-ч) | Скорее всего | Электроды сварочные АНО-ТМ, диаметр 5 мм (0.22 кг); Фланцы стальные плоские (1 шт)
4 | Монтаж оборудования подрядчика | Узлы для присоединения пожарной техники (Трубопровод водяного охлаждения) | Цена-ресурс (не задача графика) | 23.8.03.11-0008-0001 | Фланец приварной встык, марка стали 20, номинальное давление 1,6 МПа, номинальный диаметр 80 мм | шт | ОКР(Ф1*2; 7) | прикреплено к ГЭСН22-03-014-02
5 | Монтаж оборудования подрядчика | Узлы для присоединения пожарной техники (Трубопровод водяного охлаждения) / Узлы для присоединения пожарной техники (Трубопровод пенотушения) | Работа (задача графика) | ГЭСН22-03-007-02 | Установка задвижек или клапанов обратных стальных диаметром: 100 мм | шт | ОКР(5; 7) | Рабочие (труд), 2.03 чел-ч (механизация вспомогательная, 0.05 маш-ч) | Скорее всего | Болты стальные с шестигранной головкой, в комплекте с шестигранной гайкой и плоской круглой шайбой, диаметр резьбы М16, длина болта 25-200 мм (0.0015 т); Прокладки резиновые (пластина техническая прессованная) (0.08 кг); Задвижки стальные водопроводные (или клапаны обратные) (1 шт)
6 | Монтаж оборудования подрядчика | Узлы для присоединения пожарной техники (Трубопровод водяного охлаждения) / Узлы для присоединения пожарной техники (Трубопровод пенотушения) | Цена-ресурс (не задача графика) | Цены приняты по замечаниям Д647 | Узел для присоединения пожарной техники УПТ-100 на 2 ГМ-80, ТУ 4854-032-72410778-2015 | шт | ОКР(5; 7) | прикреплено к ГЭСН22-03-007-02
7 | Монтаж оборудования подрядчика | Узлы для присоединения пожарной техники (Трубопровод водяного охлаждения) / Узлы для присоединения пожарной техники (Трубопровод пенотушения) | Работа (задача графика) | ГЭСН22-03-014-03 | Приварка фланцев к стальным трубопроводам диаметром: 100 мм | шт | ОКР(Ф2*2; 7) | Рабочие (труд), 0.60 чел-ч (механизация вспомогательная, 0.36 маш-ч) | Скорее всего | Электроды сварочные АНО-ТМ, диаметр 5 мм (0.29 кг); Фланцы стальные плоские (1 шт)
8 | Монтаж оборудования подрядчика | Узлы для присоединения пожарной техники (Трубопровод водяного охлаждения) / Узлы для присоединения пожарной техники (Трубопровод пенотушения) | Цена-ресурс (не задача графика) | 23.8.03.11-0009-0001 | Фланец приварной встык, марка стали 20, номинальное давление 1,6 МПа, номинальный диаметр 100 мм | шт | ОКР(Ф2*2; 7) | прикреплено к ГЭСН22-03-014-03
9 | Монтаж оборудования подрядчика | Узлы для присоединения пожарной техники (Трубопровод пенотушения) / Фильтры пожарные (Трубопровод водяного охлаждения) | Работа (задача графика) | ГЭСН22-03-007-02 | Установка задвижек или клапанов обратных стальных диаметром: 100 мм / 80 мм, фильтры пожарные | шт | ОКР(10; 7) | Рабочие (труд), 2.03 чел-ч (механизация вспомогательная, 0.05 маш-ч) | Скорее всего | Болты стальные с шестигранной головкой, в комплекте с шестигранной гайкой и плоской круглой шайбой, диаметр резьбы М16, длина болта 25-200 мм (0.0015 т); Прокладки резиновые (пластина техническая прессованная) (0.08 кг); Задвижки стальные водопроводные (или клапаны обратные) (1 шт)
10 | Монтаж оборудования подрядчика | Узлы для присоединения пожарной техники (Трубопровод пенотушения) / Фильтры пожарные (Трубопровод водяного охлаждения) | Цена-ресурс (не задача графика) | Цены приняты по замечаниям Д647 | Пожарный фильтр универсальный (ПФУ) DN80, ТУ 4854-012-72410778-07 | шт | ОКР(10; 7) | прикреплено к ГЭСН22-03-007-02
11 | Монтаж оборудования подрядчика | Узлы для присоединения пожарной техники (Трубопровод пенотушения) / Фильтры пожарные (Трубопровод водяного охлаждения) | Работа (задача графика) | ГЭСН22-03-014-02 | Приварка фланцев к стальным трубопроводам диаметром: 80 мм | шт | ОКР(Ф3*2; 7) | Рабочие (труд), 0.46 чел-ч (механизация вспомогательная, 0.27 маш-ч) | Скорее всего | Электроды сварочные АНО-ТМ, диаметр 5 мм (0.22 кг); Фланцы стальные плоские (1 шт)
12 | Монтаж оборудования подрядчика | Узлы для присоединения пожарной техники (Трубопровод пенотушения) / Фильтры пожарные (Трубопровод водяного охлаждения) | Цена-ресурс (не задача графика) | 23.8.03.11-0008-0001 | Фланец приварной встык, марка стали 20, номинальное давление 1,6 МПа, номинальный диаметр 80 мм | шт | ОКР(Ф3*2; 7) | прикреплено к ГЭСН22-03-014-02
13 | Монтаж оборудования подрядчика | Фильтры пожарные (Трубопровод водяного охлаждения) / Фильтры пожарные (Трубопровод пенотушения) | Работа (задача графика) | ГЭСН22-03-007-02 | Установка задвижек или клапанов обратных стальных диаметром: 100 мм / фильтры пожарные | шт | ОКР(5; 7) | Рабочие (труд), 2.03 чел-ч (механизация вспомогательная, 0.05 маш-ч) | Скорее всего | Болты стальные с шестигранной головкой, в комплекте с шестигранной гайкой и плоской круглой шайбой, диаметр резьбы М16, длина болта 25-200 мм (0.0015 т); Прокладки резиновые (пластина техническая прессованная) (0.08 кг); Задвижки стальные водопроводные (или клапаны обратные) (1 шт)
14 | Монтаж оборудования подрядчика | Фильтры пожарные (Трубопровод водяного охлаждения) / Фильтры пожарные (Трубопровод пенотушения) | Цена-ресурс (не задача графика) | Цены приняты по замечаниям Д647 | Пожарный фильтр универсальный (ПФУ) DN100, ТУ 4854-012-72410778-07 | шт | ОКР(5; 7) | прикреплено к ГЭСН22-03-007-02
15 | Монтаж оборудования подрядчика | Фильтры пожарные (Трубопровод водяного охлаждения) / Фильтры пожарные (Трубопровод пенотушения) | Работа (задача графика) | ГЭСН22-03-014-03 | Приварка фланцев к стальным трубопроводам диаметром: 100 мм | шт | ОКР(Ф4*2; 7) | Рабочие (труд), 0.60 чел-ч (механизация вспомогательная, 0.36 маш-ч) | Скорее всего | Электроды сварочные АНО-ТМ, диаметр 5 мм (0.29 кг); Фланцы стальные плоские (1 шт)
16 | Монтаж оборудования подрядчика | Фильтры пожарные (Трубопровод водяного охлаждения) / Фильтры пожарные (Трубопровод пенотушения) | Цена-ресурс (не задача графика) | 23.8.03.11-0009-0001 | Фланец приварной встык, марка стали 20, номинальное давление 1,6 МПа, номинальный диаметр 100 мм | шт | ОКР(Ф4*2; 7) | прикреплено к ГЭСН22-03-014-03

## Сводка
Показатель | Значение
Всего позиций в смете | 16
Из них — расценки (работы) | 8
в т.ч. довески (консолидированы) | 0
в т.ч. самостоятельные задачи графика | 8
Позиции-цены (прикреплены к работе) | 8
Позиций, требующих ручной проверки | 0