## Позиции сметы
№ | Раздел | Подгруппа | Тип | Шифр | Наименование | Ед. изм. | Кол-во (формула) | Ведущий ресурс / прикреплено к | Уверенность | Материалы (вложены) | На проверку
1 | Монтажные работы | Электроаппаратура | Работа (задача графика) | ГЭСНм08-03-545-02 | Коробка (ящик) с зажимами для кабелей и проводов сечением до 6 мм2, устанавливаемая на конструкции на стене или колонне, количество зажимов: до 20 | шт | ОКР(5+4+1; 7) | Рабочие (труд), 4.46 чел-ч (механизация вспомогательная, 0.28 маш-ч) | Скорее всего | Вазелин технический (0.04 кг); Шпагат бумажный, диаметр 2,5 мм (0.008 кг); Электроэнергия (0.0208 кВт-ч); Ленты изоляционные хлопчатобумажные прорезиненные для электромонтажных и ремонтных работ, цвет черный, ширина 20 мм, толщина 0,35 мм (6.67 м); Электроды сварочные УОНИ 13/55, Э50А, диаметр 4-5 мм (7e-05 т) … +8
2 | Монтажные работы | Электроаппаратура | Цена-ресурс (не задача графика) | 07.2.07.04-0007 | Конструкции стальные индивидуального изготовления из сортового проката | т | ОКР(-Ф2.р1; 7) | прикреплено к ГЭСНм08-03-545-02
3 | Монтажные работы | Электроаппаратура | Цена-ресурс (не задача графика) | Цены приняты по замечаниям Д647 | Коробка клеммная из ударопрочного армированного полиэстера Тип 1 КСРВ (или аналог), Маркировка взрывозащиты: 1ExeIIT6 Gb; Степень защиты: IP66; Кабельные ввода: 4 шт. под небронированный кабель внешним диаметром 6-17 мм в металлорукаве Ду20 + 1 шт. под небронированный кабель внешним диаметром 12-22 мм в металлорукаве Ду 25; 14 клемм под провода 1,5 мм2 | шт. | ОКР(5; 7) | прикреплено к ГЭСНм08-03-545-02
4 | Монтажные работы | Электроаппаратура | Цена-ресурс (не задача графика) | Цены приняты по замечаниям Д647 | Коробка клеммная из ударопрочного армированного полиэстера Тип 3 КСРВ (или аналог) Маркировка взрывозащиты: 1ExeIIT6 Gb; Степень защиты: IP66; Кабельные ввода: 5 шт. под небронированный кабель внешним диаметром 6-17 мм в металлорукаве Ду20 + 1 шт. под небронированный кабель внешним диаметром 12-22 мм в металлорукаве Ду 25; 19 клемм под провода 1,5 мм2 | шт. | ОКР(4; 7) | прикреплено к ГЭСНм08-03-545-02
5 | Монтажные работы | Электроаппаратура | Цена-ресурс (не задача графика) | Цены приняты по замечаниям Д647 | Коробка клеммная из ударопрочного армированного полиэстера Тип 5 КСРВ (или аналог) Маркировка взрывозащиты: 1ExeIIT6 Gb; Степень защиты: IP66; Кабельные ввода: 7 шт. под небронированный кабель внешним диаметром 6-17 мм в металлорукаве Ду20 + 1 шт. под небронированный кабель внешним диаметром 12-22 мм в металлорукаве Ду 25; 19 клемм под провода 1,5 мм2 | шт. | ОКР(1; 7) | прикреплено к ГЭСНм08-03-545-02
6 | Монтажные работы | Электроаппаратура | Работа (задача графика) | ГЭСНм08-03-545-03 | Коробка (ящик) с зажимами для кабелей и проводов сечением до 6 мм2, устанавливаемая на конструкции на стене или колонне, количество зажимов: до 32 | шт | ОКР(1+1; 7) | Рабочие (труд), 6.03 чел-ч (механизация вспомогательная, 0.23 маш-ч) | Скорее всего | Вазелин технический (0.064 кг); Шпагат бумажный, диаметр 2,5 мм (0.013 кг); Электроэнергия (0.0208 кВт-ч); Ленты изоляционные хлопчатобумажные прорезиненные для электромонтажных и ремонтных работ, цвет черный, ширина 20 мм, толщина 0,35 мм (10.7 м); Электроды сварочные УОНИ 13/55, Э50А, диаметр 4-5 мм (7e-05 т) … +8
7 | Монтажные работы | Электроаппаратура | Цена-ресурс (не задача графика) | 07.2.07.04-0007 | Конструкции стальные индивидуального изготовления из сортового проката | т | ОКР(-Ф3.р1; 7) | прикреплено к ГЭСНм08-03-545-03
8 | Монтажные работы | Электроаппаратура | Цена-ресурс (не задача графика) | Цены приняты по замечаниям Д647 | Коробка клеммная из ударопрочного армированного полиэстера Тип 2 КСРВ (или аналог), Маркировка взрывозащиты: 1ExeIIT6 Gb; Степень защиты: IP66; Кабельные ввода: 6 шт. под небронированный кабель внешним диаметром 6-17 мм в металлорукаве Ду20 + 1 шт. под небронированный кабель внешним диаметром 12-22 мм в металлорукаве Ду 25; 27 клемм под провода 1,5 мм2 | шт. | ОКР(1; 7) | прикреплено к ГЭСНм08-03-545-03
9 | Монтажные работы | Электроаппаратура | Цена-ресурс (не задача графика) | Цены приняты по замечаниям Д647 | Коробка клеммная из ударопрочного армированного полиэстера Тип 4 КСРВ (или аналог) Маркировка взрывозащиты: 1ExeIIT6 Gb; Степень защиты: IP66; Кабельные ввода: 6 шт. под небронированный кабель внешним диаметром 6-17 мм в металлорукаве Ду20 + 1 шт. под небронированный кабель внешним диаметром 16-29 мм в металлорукаве Ду 32; 27 клемм под провода 1,5 мм2 | шт. | ОКР(1; 7) | прикреплено к ГЭСНм08-03-545-03
10 | Монтажные работы | Корректировка на основании Изменения РД по РИ 001-26 / Кабели и провода | Работа (задача графика) | ГЭСНм08-02-148-01 | Кабель до 35 кВ в проложенных трубах, блоках и коробах, масса 1 м кабеля: до 1 кг (в трубе ПНД - учтены в разделе КМ) | 100 м | ОКР(56 / 100; 7) | Рабочие (труд), 9.92 чел-ч (механизация вспомогательная, 5.20 маш-ч) | Скорее всего | Ленты монтажные из пластмассы для бандажирования проводов, скрепляются пластмассовыми кнопками, ширина 10 мм (0.096 10 м); Припои оловянно-свинцовые бессурьмянистые в чушках, марка ПОС30 (0.5 кг); Лак битумный БТ-123 (6e-05 т)
11 | Монтажные работы | Корректировка на основании Изменения РД по РИ 001-26 / Кабели и провода | Работа (задача графика) | ГЭСНм08-02-148-01 | Кабель до 35 кВ в проложенных трубах, блоках и коробах, масса 1 м кабеля: до 1 кг (в трубе ВГП и м/рукаве) | 100 м | ОКР((65+135) / 100; 7) | Рабочие (труд), 9.92 чел-ч (механизация вспомогательная, 5.20 маш-ч) | Скорее всего | Ленты монтажные из пластмассы для бандажирования проводов, скрепляются пластмассовыми кнопками, ширина 10 мм (0.096 10 м); Припои оловянно-свинцовые бессурьмянистые в чушках, марка ПОС30 (0.5 кг); Лак битумный БТ-123 (6e-05 т)
12 | Монтажные работы | Корректировка на основании Изменения РД по РИ 001-26 / Кабели и провода | Работа (задача графика) | ГЭСНм08-02-147-01 | Кабель до 35 кВ по установленным конструкциям и лоткам с креплением на поворотах и в конце трассы, масса 1 м кабеля: до 1 кг | 100 м | ОКР((1549*0,8) / 100; 7) | Рабочие (труд), 9.28 чел-ч (механизация вспомогательная, 4.80 маш-ч) | Скорее всего | Ленты монтажные из пластмассы для бандажирования проводов, скрепляются пластмассовыми кнопками, ширина 10 мм (0.245 10 м); Шурупы самонарезающие стальные с полукруглой головкой и прямым шлицем, остроконечные, диаметр 4 мм, длина 40 мм (0.00011 т); Припои оловянно-свинцовые бессурьмянистые в чушках, марка ПОС30 (0.26 кг); Лак битумный БТ-123 (0.00072 т)
13 | Монтажные работы | Корректировка на основании Изменения РД по РИ 001-26 / Кабели и провода | Работа (задача графика) | ГЭСНм08-02-147-10 | Кабель до 35 кВ по установленным конструкциям и лоткам с креплением по всей длине, масса 1 м кабеля: до 1 кг | 100 м | ОКР((1549*0,2) / 100; 7) | Рабочие (труд), 14.08 чел-ч (механизация вспомогательная, 7.08 маш-ч) | Скорее всего | Ленты монтажные из пластмассы для бандажирования проводов, скрепляются пластмассовыми кнопками, ширина 10 мм (0.245 10 м); Шурупы самонарезающие стальные с полукруглой головкой и прямым шлицем, остроконечные, диаметр 4 мм, длина 40 мм (0.00062 т); Припои оловянно-свинцовые бессурьмянистые в чушках, марка ПОС30 (0.25 кг); Лак битумный БТ-123 (0.00072 т)
14 | Монтажные работы | Корректировка на основании Изменения РД по РИ 001-26 / Кабели и провода | Работа (задача графика) | ГЭСНм08-02-147-10 | Кабель до 35 кВ по установленным конструкциям и лоткам с креплением по всей длине, масса 1 м кабеля: до 1 кг (подъем по конструкциям РП) | 100 м | ОКР(60 / 100 * 0; 7) | Рабочие (труд), 14.08 чел-ч (механизация вспомогательная, 7.08 маш-ч) | Скорее всего | Ленты монтажные из пластмассы для бандажирования проводов, скрепляются пластмассовыми кнопками, ширина 10 мм (0.245 10 м); Шурупы самонарезающие стальные с полукруглой головкой и прямым шлицем, остроконечные, диаметр 4 мм, длина 40 мм (0.00062 т); Припои оловянно-свинцовые бессурьмянистые в чушках, марка ПОС30 (0.25 кг); Лак битумный БТ-123 (0.00072 т)
15 | Монтажные работы | Корректировка на основании Изменения РД по РИ 001-26 / Кабели и провода | Работа (задача графика) | ГЭСНм08-02-148-01 | Кабель до 35 кВ в проложенных трубах, блоках и коробах, масса 1 м кабеля: до 1 кг (в м/рукаве - прокладка по РП) | 100 м | ОКР(80 / 100 * 0; 7) | Рабочие (труд), 9.92 чел-ч (механизация вспомогательная, 5.20 маш-ч) | Скорее всего | Ленты монтажные из пластмассы для бандажирования проводов, скрепляются пластмассовыми кнопками, ширина 10 мм (0.096 10 м); Припои оловянно-свинцовые бессурьмянистые в чушках, марка ПОС30 (0.5 кг); Лак битумный БТ-123 (6e-05 т)
16 | Монтажные работы | Корректировка на основании Изменения РД по РИ 001-26 / Кабели и провода | Работа (задача графика) | ГЭСНм08-02-147-10 | Кабель до 35 кВ по установленным конструкциям и лоткам с креплением по всей длине, масса 1 м кабеля: до 1 кг (прокладка по РП) | 100 м | ОКР(450 / 100 * 0; 7) | Рабочие (труд), 14.08 чел-ч (механизация вспомогательная, 7.08 маш-ч) | Скорее всего | Ленты монтажные из пластмассы для бандажирования проводов, скрепляются пластмассовыми кнопками, ширина 10 мм (0.245 10 м); Шурупы самонарезающие стальные с полукруглой головкой и прямым шлицем, остроконечные, диаметр 4 мм, длина 40 мм (0.00062 т); Припои оловянно-свинцовые бессурьмянистые в чушках, марка ПОС30 (0.25 кг); Лак битумный БТ-123 (0.00072 т)
17 | Монтажные работы | Корректировка на основании Изменения РД по РИ 001-26 / Кабели и провода | Работа (задача графика) | ГЭСНм08-02-158-04 | Заделка концевая сухая для контрольного кабеля сечением одной жилы: до 2,5 мм2, количество жил до 4 | шт | ОКР(6; 7) | Рабочие (труд), 0.21 чел-ч (механизация вспомогательная, 0.00 маш-ч) | Скорее всего | Парафин нефтяной твердый Т-1 (1e-05 т); Ленты изоляционные хлопчатобумажные прорезиненные для электромонтажных и ремонтных работ, цвет черный, ширина 20 мм, толщина 0,35 мм (0.83 м); Припои оловянно-свинцовые бессурьмянистые в чушках, марка ПОС30 (0.05 кг); Жир паяльный (0.02 кг)
18 | Монтажные работы | Корректировка на основании Изменения РД по РИ 001-26 / Кабели и провода | Работа (задача графика) | ГЭСНм08-02-158-05 | Заделка концевая сухая для контрольного кабеля сечением одной жилы: до 2,5 мм2, количество жил до 7 | шт | ОКР(48; 7) | Рабочие (труд), 0.30 чел-ч (механизация вспомогательная, 0.00 маш-ч) | Скорее всего | Парафин нефтяной твердый Т-1 (1e-05 т); Ленты изоляционные хлопчатобумажные прорезиненные для электромонтажных и ремонтных работ, цвет черный, ширина 20 мм, толщина 0,35 мм (0.83 м); Припои оловянно-свинцовые бессурьмянистые в чушках, марка ПОС30 (0.05 кг); Жир паяльный (0.02 кг)
19 | Монтажные работы | Корректировка на основании Изменения РД по РИ 001-26 / Кабели и провода | Работа (задача графика) | ГЭСНм11-08-001-03 | Присоединение к приборам концов жил электрических проводок под винт: без изготовления колец с облуживанием (присоединение к приборам КИП) | 100 шт | ОКР((0*4*0+24*5*1) / 100; 7) | Рабочие (труд), 10.30 чел-ч (механизация вспомогательная, 0.00 маш-ч) | Скорее всего | Спирт этиловый ректификованный технический, сорт I (0.029 кг); Дихлорэтан технический, сорт I (2e-05 т); Канифоль сосновая (0.019 кг); Припои оловянно-свинцовые бессурьмянистые, марка ПОС61 (0.08 кг); Трубка полихлорвиниловая (0.04 кг) … +1
20 | Монтажные работы | Корректировка на основании Изменения РД по РИ 001-26 / Кабели и провода | Цена-ресурс (не задача графика) | 25.2.01.01-0014 | Бирки кабельные маркировочные пластмассовые У136 | 100 шт | ОКР(-Ф1.р1; 7) | прикреплено к ГЭСНм11-08-001-03
21 | Монтажные работы | Корректировка на основании Изменения РД по РИ 001-26 / Кабели и провода | Цена-ресурс (не задача графика) | 25.2.01.01-0018-0001 | Бирки маркировочные пластмассовые У134 | 100 шт | ОКР(70/100; 7) | прикреплено к ГЭСНм11-08-001-03
22 | Монтажные работы | Корректировка на основании Изменения РД по РИ 001-26 / Кабели и провода | Цена-ресурс (не задача графика) | 21.1.08.03-0581-0001 | Кабель контрольный КВВГЭнг(A)-LS 7х1,5 | 1000 м | ОКР((660*1,02/1000) * 0; 7) | прикреплено к ГЭСНм11-08-001-03
23 | Монтажные работы | Корректировка на основании Изменения РД по РИ 001-26 / Кабели и провода | Цена-ресурс (не задача графика) | 21.1.08.03-0072-0001 | Кабель контрольный КВВГЭнг(A)-FRLS 4х1,5 | 1000 м | ОКР(315*1,02/1000; 7) | прикреплено к ГЭСНм11-08-001-03
24 | Монтажные работы | Корректировка на основании Изменения РД по РИ 001-26 / Кабели и провода | Цена-ресурс (не задача графика) | Цены приняты по замечаниям Д647 | Кабель контрольный КВВГЭнг(A)-FRLS 5х1,5 | 1000 м | ОКР(1490*1,02/1000; 7) | прикреплено к ГЭСНм11-08-001-03
25 | Монтажные работы | Корректировка на основании Изменения РД по РИ 001-26 / Кабели и провода | Цена-ресурс (не задача графика) | 21.1.08.03-0079-0001 | Кабель контрольный КВВГЭнг(A)-FRLS 7х1,5 | 1000 м | ОКР((810*1,02/1000) * 0; 7) | прикреплено к ГЭСНм11-08-001-03
26 | Монтажные работы | Корректировка на основании Изменения РД по РИ 001-26 / Кабели и провода | Цена-ресурс (не задача графика) | 25.2.01.01-0000-0008 | Бирки кабельные / Маркировка для проводов (23x4) - 20 шт. по 30 табличек, держатель маркировки проводника - 600 шт. | 100 шт | ОКР((20*30+600)/100; 7) | прикреплено к ГЭСНм11-08-001-03
27 | Монтажные работы | Кабели и провода / Заземление | Работа (задача графика) | ГЭСНм08-02-472-10 | Проводник заземляющий из медного изолированного провода сечением 25 мм2 открыто по строительным основаниям | 100 м | ОКР(140 / 100; 7) | Рабочие (труд), 32.16 чел-ч (механизация вспомогательная, 0.06 маш-ч) | Скорее всего | Электроэнергия (6.66 кВт-ч); Дюбели распорные (2.04 100 шт); Шурупы самонарезающие стальные оксидированные с полукруглой головкой и крестообразным шлицем, остроконечные, диаметр 3,5 мм, длина 11 мм (2.04 100 шт)
28 | Монтажные работы | Кабели и провода / Заземление | Цена-ресурс (не задача графика) | 21.2.03.05-0000-0035 | Провод с ПВХ изоляцией с медной жилой повышенной гибкости ПВ3 6мм2 | км | ОКР(140*1,03/1000; 7) | прикреплено к ГЭСНм08-02-472-10
29 | Монтажные работы | Кабели и провода / Заземление | Цена-ресурс (не задача графика) | 20.2.10.03-0000-0356 | Наконечник ТМЛ 6-6-4 медный 6мм2 луженый под опрессовку ) | шт | ОКР(180; 7) | прикреплено к ГЭСНм08-02-472-10
30 | Монтажные работы | Заземление / Монтажные изделия | Работа (задача графика) | ГЭСНм08-02-411-01 | Рукав металлический наружным диаметром: до 48 мм | 100 м | ОКР(135 / 100; 7) | Рабочие (труд), 27.76 чел-ч (механизация вспомогательная, 14.68 маш-ч) | Скорее всего | Электроэнергия (0.568 кВт-ч); Электроды сварочные УОНИ 13/55, Э50А, диаметр 4-5 мм (0.00105 т); Винты стальные с полукруглой головкой, длина 50 мм (0.00218 т); Прокат полосовой, горячекатаный, марка стали Ст3сп, ширина 50-200 мм, толщина 4-5 мм (0.0515 т); Трубопроводы из стальных водогазопроводных неоцинкованных труб с гильзами и креплениями для газоснабжения, диаметр 20 мм (2.5 м) … +2
31 | Монтажные работы | Заземление / Монтажные изделия | Работа (задача графика) | ГЭСНм08-02-411-01 | Рукав металлический наружным диаметром: до 48 мм (прокладка по РП) | 100 м | ОКР((235-155) / 100 * 0; 7) | Рабочие (труд), 27.76 чел-ч (механизация вспомогательная, 14.68 маш-ч) | Скорее всего | Электроэнергия (0.568 кВт-ч); Электроды сварочные УОНИ 13/55, Э50А, диаметр 4-5 мм (0.00105 т); Винты стальные с полукруглой головкой, длина 50 мм (0.00218 т); Прокат полосовой, горячекатаный, марка стали Ст3сп, ширина 50-200 мм, толщина 4-5 мм (0.0515 т); Трубопроводы из стальных водогазопроводных неоцинкованных труб с гильзами и креплениями для газоснабжения, диаметр 20 мм (2.5 м) … +2
32 | Монтажные работы | Заземление / Монтажные изделия | Цена-ресурс (не задача графика) | 08.1.02.13-0000-0060 | Металлорукав в ПВХ изоляции МРПИнг 20 | м | ОКР(135*1,03; 7) | прикреплено к ГЭСНм08-02-411-01
33 | Монтажные работы | Заземление / Монтажные изделия | Цена-ресурс (не задача графика) | 20.2.09.05-0000-0014 | Муфта РКн-20 ЗЭТА вводная для металлорукава 20мм наружная резьба | шт | ОКР(64; 7) | прикреплено к ГЭСНм08-02-411-01
34 | Монтажные работы | Заземление / Монтажные изделия | Цена-ресурс (не задача графика) | 20.2.09.04-0000-0003 | Муфта соединительная СТМ-20(3/4") / Адаптер цанговый «труба-рукав» АТР-20 | шт | ОКР(42; 7) | прикреплено к ГЭСНм08-02-411-01
35 | Монтажные работы | Заземление / Монтажные изделия | Работа (задача графика) | ГЭСНм08-02-408-01 | Труба стальная во взрывоопасных и пожароопасных помещениях по установленным конструкциям, с креплением накладными скобами, диаметр: до 25 мм | 100 м | ОКР(65 / 100; 7) | Рабочие (труд), 50.24 чел-ч (механизация вспомогательная, 0.82 маш-ч) | Скорее всего | Электроэнергия (1.45 кВт-ч); Ленты герметизирующие на основе фторопласта-4Д, антикоррозийностойкие, с липким слоем с одной стороны для уплотнения неподвижных резьбовых соединений трубопроводов, ширина 10 мм, толщина 0,1 мм (0.03 кг); Герметик для уплотнения кабельных вводов и муфт, герметизации резьбовых соединений газовых и водопроводных труб (1.36 кг); Дюбели распорные (1.45 100 шт); Краска масляная МА-0115, мумия, сурик железный (1.9 кг) … +3
36 | Монтажные работы | Заземление / Монтажные изделия | Цена-ресурс (не задача графика) | 23.3.06.04-0000-0027 | Трубы Ду 20х2,8 3262-75 10-20 / ВГП 20, вес 1,66 кг/м | т | ОКР(1,66*65*1,03/1000; 7) | прикреплено к ГЭСНм08-02-408-01
37 | Монтажные работы | Монтажные изделия / Кабеленесущие системы | Работа (задача графика) | ГЭСНм08-02-396-02 | Короб металлический на конструкциях, кронштейнах, по фермам и колоннам, длина: 3 м | 100 м | ОКР((500+(0,157*12+0,157*5+100)) / 100; 7) | Рабочие (труд), 25.36 чел-ч (механизация вспомогательная, 9.58 маш-ч) | Скорее всего | Электроэнергия (0.277 кВт-ч); Электроды сварочные УОНИ 13/55, Э50А, диаметр 4-5 мм (0.00684 т); Болты с гайками и шайбами строительные (0.8 кг); Дюбели распорные (0.4 100 шт); Скобы для крепления стоек (0.11 100 шт)
38 | Монтажные работы | Монтажные изделия / Кабеленесущие системы | Цена-ресурс (не задача графика) | 01.7.15.03-0042 | Болты с гайками и шайбами строительные | кг | ОКР(-Ф4.р1; 7) | прикреплено к ГЭСНм08-02-396-02
39 | Монтажные работы | Монтажные изделия / Кабеленесущие системы | Цена-ресурс (не задача графика) | 01.7.15.07-0000-0016 | Дюбели распорные | 100 шт | ОКР(-Ф4.р2; 7) | прикреплено к ГЭСНм08-02-396-02
40 | Монтажные работы | Монтажные изделия / Кабеленесущие системы | Цена-ресурс (не задача графика) | 20.2.03.26-0061-0001 | Скобы для крепления стоек | 100 шт | ОКР(-Ф4.р3; 7) | прикреплено к ГЭСНм08-02-396-02
41 | Монтажные работы | Монтажные изделия / Кабеленесущие системы | Работа (задача графика) | ГЭСНм08-02-396-02 | Короб металлический на конструкциях, кронштейнах, по фермам и колоннам, длина: 3 м (подъем по конструкциям РП) | 100 м | ОКР((15+(0,81*36+0,157*20+0,329*20+0,508*16+0,2*600+450)*2%) / 100 * 0; 7) | Рабочие (труд), 25.36 чел-ч (механизация вспомогательная, 9.58 маш-ч) | Скорее всего | Электроэнергия (0.277 кВт-ч); Электроды сварочные УОНИ 13/55, Э50А, диаметр 4-5 мм (0.00684 т); Болты с гайками и шайбами строительные (0.8 кг); Дюбели распорные (0.4 100 шт); Скобы для крепления стоек (0.11 100 шт)
42 | Монтажные работы | Монтажные изделия / Кабеленесущие системы | Цена-ресурс (не задача графика) | 01.7.15.03-0042 | Болты с гайками и шайбами строительные | кг | ОКР((-Ф5.р1) * 0; 7) | прикреплено к ГЭСНм08-02-396-02
43 | Монтажные работы | Монтажные изделия / Кабеленесущие системы | Цена-ресурс (не задача графика) | 01.7.15.07-0000-0016 | Дюбели распорные | 100 шт | ОКР((-Ф5.р2) * 0; 7) | прикреплено к ГЭСНм08-02-396-02
44 | Монтажные работы | Монтажные изделия / Кабеленесущие системы | Цена-ресурс (не задача графика) | 20.2.03.26-0061-0001 | Скобы для крепления стоек | 100 шт | ОКР((-Ф5.р3) * 0; 7) | прикреплено к ГЭСНм08-02-396-02
45 | Монтажные работы | Монтажные изделия / Кабеленесущие системы | Работа (задача графика) | ГЭСНм08-02-396-02 | Короб металлический на конструкциях, кронштейнах, по фермам и колоннам, длина: 3 м (по конструкциям РП) | 100 м | ОКР((300+(0,81*36+0,157*20+0,329*20+0,508*16+0,2*600+450)*33%) / 100 * 0; 7) | Рабочие (труд), 25.36 чел-ч (механизация вспомогательная, 9.58 маш-ч) | Скорее всего | Электроэнергия (0.277 кВт-ч); Электроды сварочные УОНИ 13/55, Э50А, диаметр 4-5 мм (0.00684 т); Болты с гайками и шайбами строительные (0.8 кг); Дюбели распорные (0.4 100 шт); Скобы для крепления стоек (0.11 100 шт)
46 | Монтажные работы | Монтажные изделия / Кабеленесущие системы | Цена-ресурс (не задача графика) | 01.7.15.03-0042 | Болты с гайками и шайбами строительные | кг | ОКР((-Ф6.р1) * 0; 7) | прикреплено к ГЭСНм08-02-396-02
47 | Монтажные работы | Монтажные изделия / Кабеленесущие системы | Цена-ресурс (не задача графика) | 01.7.15.07-0000-0016 | Дюбели распорные | 100 шт | ОКР((-Ф6.р2) * 0; 7) | прикреплено к ГЭСНм08-02-396-02
48 | Монтажные работы | Монтажные изделия / Кабеленесущие системы | Цена-ресурс (не задача графика) | 20.2.03.26-0061-0001 | Скобы для крепления стоек | 100 шт | ОКР((-Ф6.р3) * 0; 7) | прикреплено к ГЭСНм08-02-396-02
49 | Монтажные работы | Монтажные изделия / Кабеленесущие системы | Цена-ресурс (не задача графика) | Цены приняты по замечаниям Д647 | Кабельный лоток перфорированный 110х100х3000мм, металлический горячеоцинкованный | м | ОКР(500; 7) | прикреплено к ГЭСНм08-02-396-02
50 | Монтажные работы | Монтажные изделия / Кабеленесущие системы | Цена-ресурс (не задача графика) | Цены приняты по замечаниям Д647 | Универсальная крышка, 100 мм, горячеоцинкованная | м | ОКР(500; 7) | прикреплено к ГЭСНм08-02-396-02
51 | Монтажные работы | Монтажные изделия / Кабеленесущие системы | Цена-ресурс (не задача графика) | Цены приняты по замечаниям Д647 | Угол горизонтальный 90° 110х100, металлический горячеоцинкованный | шт | ОКР(12; 7) | прикреплено к ГЭСНм08-02-396-02
52 | Монтажные работы | Монтажные изделия / Кабеленесущие системы | Цена-ресурс (не задача графика) | Цены приняты по замечаниям Д647 | Крышка для угла горизонтального 90° 110х100, металлический горячеоцинкованный | шт | ОКР(12; 7) | прикреплено к ГЭСНм08-02-396-02
53 | Монтажные работы | Монтажные изделия / Кабеленесущие системы | Цена-ресурс (не задача графика) | Цены приняты по замечаниям Д647 | Угол вертикальный внешний 90°, 110х100, металлический горячеоцинкованный | шт | ОКР(5; 7) | прикреплено к ГЭСНм08-02-396-02
54 | Монтажные работы | Монтажные изделия / Кабеленесущие системы | Цена-ресурс (не задача графика) | Цены приняты по замечаниям Д647 | Крышка для вертикального внешнего угла 90° 110х100, металлический горячеоцинкованный | шт | ОКР(5; 7) | прикреплено к ГЭСНм08-02-396-02
55 | Монтажные работы | Монтажные изделия / Кабеленесущие системы | Цена-ресурс (не задача графика) | Цены приняты по замечаниям Д647 | Угол вертикальный внутренний 90° 110х100, металлический горячеоцинкованный | шт | ОКР(20 * 0; 7) | прикреплено к ГЭСНм08-02-396-02
56 | Монтажные работы | Монтажные изделия / Кабеленесущие системы | Цена-ресурс (не задача графика) | Цены приняты по замечаниям Д647 | Крышка для вертикального внутреннего угла 90°, ширина 100 мм, высота 110 мм, металлический горячеоцинкованный | шт | ОКР(20 * 0; 7) | прикреплено к ГЭСНм08-02-396-02
57 | Монтажные работы | Монтажные изделия / Кабеленесущие системы | Цена-ресурс (не задача графика) | Цены приняты по замечаниям Д647 | Ответвитель горизонтальный 90° 110х100, металлический горячеоцинкованный | шт | ОКР(16 * 0; 7) | прикреплено к ГЭСНм08-02-396-02
58 | Монтажные работы | Монтажные изделия / Кабеленесущие системы | Цена-ресурс (не задача графика) | Цены приняты по замечаниям Д647 | Крышка для ответвителя горизонтального 90° 110х100, металлический горячеоцинкованный | шт | ОКР(16 * 0; 7) | прикреплено к ГЭСНм08-02-396-02
59 | Монтажные работы | Монтажные изделия / Кабеленесущие системы | Цена-ресурс (не задача графика) | Цены приняты по замечаниям Д647 | Угол горизонтальный регулируемый 110х100, металлический горячеоцинкованный | шт | ОКР(60 * 0; 7) | прикреплено к ГЭСНм08-02-396-02
60 | Монтажные работы | Монтажные изделия / Кабеленесущие системы | Цена-ресурс (не задача графика) | Цены приняты по замечаниям Д647 | Пластина соединительная, ширина 200 мм, высота 100 мм | шт | ОКР(400; 7) | прикреплено к ГЭСНм08-02-396-02
61 | Монтажные работы | Монтажные изделия / Кабеленесущие системы | Цена-ресурс (не задача графика) | Цены приняты по замечаниям Д647 | Фиксаторы-клипсы крышки из нержавеющей стали | шт | ОКР(1100; 7) | прикреплено к ГЭСНм08-02-396-02
62 | Монтажные работы | Монтажные изделия / Кабеленесущие системы | Цена-ресурс (не задача графика) | Цены приняты по замечаниям Д647 | Гайка и винт с зубчатыми насечками М6х10 | шт | ОКР(6000; 7) | прикреплено к ГЭСНм08-02-396-02
63 | Монтажные работы | Монтажные изделия / Кабеленесущие системы | Цена-ресурс (не задача графика) | Цены приняты по замечаниям Д647 | Заглушка торцевая, 110х100 мм | шт | ОКР(10; 7) | прикреплено к ГЭСНм08-02-396-02
64 | Монтажные работы | Монтажные изделия / Кабеленесущие системы | Цена-ресурс (не задача графика) | Цены приняты по замечаниям Д647 | Перегородка для крепления болтами, 110 мм, горячеоцинкованная | м | ОКР(100; 7) | прикреплено к ГЭСНм08-02-396-02
65 | Монтажные работы | Монтажные изделия / Кабеленесущие системы | Цена-ресурс (не задача графика) | Цены приняты по замечаниям Д647 | Профиль Z-образный 100х50 L3000 1,25мм | м | ОКР(3*20; 7) | прикреплено к ГЭСНм08-02-396-02
66 | Монтажные работы | Монтажные изделия / Кабеленесущие системы | Цена-ресурс (не задача графика) | Цены приняты по замечаниям Д647 | Консоль для больших нагрузок, ширина 217 мм, высота 116 мм | шт | ОКР(300; 7) | прикреплено к ГЭСНм08-02-396-02
67 | Монтажные работы | Монтажные изделия / Кабеленесущие системы | Цена-ресурс (не задача графика) | Цены приняты по замечаниям Д647 | Болт (DIN 933) М10х20 | шт | ОКР(1200; 7) | прикреплено к ГЭСНм08-02-396-02
68 | Монтажные работы | Монтажные изделия / Кабеленесущие системы | Цена-ресурс (не задача графика) | Цены приняты по замечаниям Д647 | Гайка канальная М10 | шт | ОКР(1200; 7) | прикреплено к ГЭСНм08-02-396-02
69 | Монтажные работы | Монтажные изделия / Кабеленесущие системы | Цена-ресурс (не задача графика) | Цены приняты по замечаниям Д647 | Шпилька М10 L=2000 мм | м | ОКР(2*100; 7) | прикреплено к ГЭСНм08-02-396-02
70 | Монтажные работы | Монтажные изделия / Кабеленесущие системы | Цена-ресурс (не задача графика) | Цены приняты по замечаниям Д647 | Шайба усиленная М10 | шт | ОКР(400; 7) | прикреплено к ГЭСНм08-02-396-02
71 | Монтажные работы | Монтажные изделия / Кабеленесущие системы | Цена-ресурс (не задача графика) | Цены приняты по замечаниям Д647 | Гайка М10 | шт | ОКР(400; 7) | прикреплено к ГЭСНм08-02-396-02
72 | Монтажные работы | Монтажные изделия / Кабеленесущие системы | Цена-ресурс (не задача графика) | Цены приняты по замечаниям Д647 | Профиль монтажный L=3000 | м | ОКР(500; 7) | прикреплено к ГЭСНм08-02-396-02
73 | Монтажные работы | Кабеленесущие системы / Стойки ДВК в составе: | Работа (задача графика) | ГЭСНм08-02-152-12 | Подвес для прокладки кабелей под перекрытиями со стойками: раздвинутыми массой до 8 кг | 100 шт | ОКР(21 / 100; 7) | Рабочие (труд), 36.32 чел-ч (механизация вспомогательная, 30.26 маш-ч) | Скорее всего | Электроды сварочные УОНИ 13/55, Э50А, диаметр 4-5 мм (0.00525 т); Лак битумный БТ-123 (0.00608 т)
74 | Монтажные работы | Кабеленесущие системы / Стойки ДВК в составе: | Цена-ресурс (не задача графика) | Цены приняты по замечаниям Д647 | Стойка потолочная двойная L=1200 | шт | ОКР(21; 7) | прикреплено к ГЭСНм08-02-152-12
75 | Монтажные работы | Кабеленесущие системы / Стойки ДВК в составе: | Цена-ресурс (не задача графика) | Цены приняты по замечаниям Д647 | Элемент монтажный П-образный, длина 137 мм, ширина 83 мм | шт | ОКР(42; 7) | прикреплено к ГЭСНм08-02-152-12
76 | Монтажные работы | Кабеленесущие системы / Стойки ДВК в составе: | Цена-ресурс (не задача графика) | Цены приняты по замечаниям Д647 | Болт (DIN 933) М10х30 | шт | ОКР(42; 7) | прикреплено к ГЭСНм08-02-152-12
77 | Монтажные работы | Кабеленесущие системы / Стойки ДВК в составе: | Цена-ресурс (не задача графика) | Цены приняты по замечаниям Д647 | Гайка канальная М10 | шт | ОКР(42; 7) | прикреплено к ГЭСНм08-02-152-12
78 | Монтажные работы | Кабеленесущие системы / Стойки ДВК в составе: | Цена-ресурс (не задача графика) | Цены приняты по замечаниям Д647 | Шайба усиленная (DIN 9021) М10 | шт | ОКР(21; 7) | прикреплено к ГЭСНм08-02-152-12
79 | Монтажные работы | Кабеленесущие системы / Стойки ДВК в составе: | Цена-ресурс (не задача графика) | Цены приняты по замечаниям Д647 | Гайка и болт с зубчатыми насечками М6х20 | шт | ОКР(168; 7) | прикреплено к ГЭСНм08-02-152-12
80 | Монтажные работы | Кабеленесущие системы / Стойки ДВК в составе: | Цена-ресурс (не задача графика) | Цены приняты по замечаниям Д647 | Шайба усиленная (DIN 9021) М6 | шт | ОКР(84; 7) | прикреплено к ГЭСНм08-02-152-12
81 | Монтажные работы | Кабеленесущие системы / Стойки ДВК в составе: | Цена-ресурс (не задача графика) | Цены приняты по замечаниям Д647 | Анкер-шпилька M10x110 | шт | ОКР(540; 7) | прикреплено к ГЭСНм08-02-152-12
82 | Монтажные работы | Кабеленесущие системы / Стойки ДВК в составе: | Работа (задача графика) | ГЭСНм11-01-001-05 | Конструкции для установки приборов, масса: до 10 кг | шт | ОКР(21; 7) | Рабочие (труд), 1.03 чел-ч (механизация вспомогательная, 0.59 маш-ч) | Скорее всего | Электроэнергия (0.128 кВт-ч); Электроды сварочные УОНИ 13/55, Э50А, диаметр 4-5 мм (0.00073 т); Болты стальные оцинкованные с шестигранной головкой, диаметр резьбы М6, длина 12-50 мм (1e-05 т); Дюбели пластмассовые, диаметр 14 мм, длина 70 мм (0.04 100 шт); Прокат листовой горячекатаный, марки стали Ст3сп, Ст3пс, ширина 1200-3000 мм, толщина 1-8 мм (0.006 т) … +5
83 | Монтажные работы | Кабеленесущие системы / Стойки ДВК в составе: | Цена-ресурс (не задача графика) | Цены приняты по замечаниям Д647 | Козырёк защитный металлический | шт | ОКР(21; 7) | прикреплено к ГЭСНм11-01-001-05
84 | Монтажные работы | Кабельные проходки / Групповая проходка - 3 компл. | Работа (задача графика) | ГЭСН46-03-010-03 | Пробивка в бетонных стенах и полах толщиной 100 мм отверстий площадью: свыше 100 до 500 см2 | 100 отверстий | ОКР(2 / 100 * 3; 7) | Рабочие (труд), 95.38 чел-ч (механизация вспомогательная, 79.07 маш-ч) | Скорее всего
85 | Монтажные работы | Кабельные проходки / Групповая проходка - 3 компл. | Работа (задача графика) | ГЭСНм08-02-156-03 | Кассета герметизирующая разборного типа для герметизации проходов кабелей через стены во взрывоопасных помещениях, периметр кассеты: до 0,75 м | шт | ОКР(2 * 3; 7) | Рабочие (труд), 2.87 чел-ч (механизация вспомогательная, 1.63 маш-ч) | Скорее всего | Электроды сварочные УОНИ 13/55, Э50А, диаметр 4-5 мм (0.0003 т); Эмаль на основе сополимера винилхлорида с винилацетатом, цвет серебристый (8e-05 т)
86 | Монтажные работы | Кабельные проходки / Групповая проходка - 3 компл. | Цена-ресурс (не задача графика) | Цены приняты по замечаниям Д647 | Групповая проходка в составе (на 1 комплект): Рама - 2 шт. Модуль уплотнительный - 18 шт. Блок компрессионный - 2 шт. Разделительная пластина - 6 шт. Лента уплотнительная - 8 м. | компл. | ОКР(3; 7) | прикреплено к ГЭСНм08-02-156-03

## Сводка
Показатель | Значение
Всего позиций в смете | 86
Из них — расценки (работы) | 23
в т.ч. довески (консолидированы) | 0
в т.ч. самостоятельные задачи графика | 23
Позиции-цены (прикреплены к работе) | 63
Позиций, требующих ручной проверки | 0