## Позиции сметы
№ | Раздел | Подгруппа | Тип | Шифр | Наименование | Ед. изм. | Кол-во (формула) | Ведущий ресурс / прикреплено к | Уверенность | Материалы (вложены) | На проверку
1 | Земляные работы | Выемка грунта | Работа (задача графика) | ГЭСН01-01-021-08 | Разработка грунта в котлованах объемом от 3000 до 7000 м3 с погрузкой на автомобили-самосвалы экскаватором с ковшом вместимостью 0,65 м3, группа грунтов: 2 | 1000 м3 | ОКР((10554*96,7%) / 1000; 7) | Экскаваторы одноковшовые дизельные на гусеничном ходу, объем ковша 0,65 м3 (29.00 маш-ч) | Скорее всего
2 | Земляные работы | Выемка грунта | Работа (задача графика) | ГЭСН01-02-057-02 | Разработка грунта вручную в траншеях глубиной до 2 м без креплений с откосами, группа грунтов: 2 | 100 м3 | ОКР((10554*3,3%) / 100; 7) | Рабочие (труд), 154.00 чел-ч (механизация вспомогательная, 0.00 маш-ч) | Скорее всего
3 | Земляные работы | Выемка грунта | Работа (задача графика) | ГЭСН01-01-021-07 | Разработка грунта в котлованах объемом от 3000 до 7000 м3 с погрузкой на автомобили-самосвалы экскаватором с ковшом вместимостью 0,65 м3, группа грунтов: 1 / Погрузка грунта доработанного вручную | 1000 м3 | ОКР((10554*3,3%) / 1000; 7) | Экскаваторы одноковшовые дизельные на гусеничном ходу, объем ковша 0,65 м3 (24.00 маш-ч) | Скорее всего
4 | Земляные работы | Выемка грунта | Цена-ресурс (не задача графика) |  | Итого грунта к перевозке на полигон | т | ОКР(10554*1,95; 7) | прикреплено к ГЭСН01-01-021-07
5 | Фундамент ленточный Фл-1 (см. КЖ лист 7, лист 8) | Щебёночное основание | Работа (задача графика) | ГЭСН08-01-002-02 | Устройство основания под фундаменты: щебеночного | м3 | ОКР(2250; 7) | Рабочие (труд), 0.85 чел-ч (механизация вспомогательная, 0.47 маш-ч) | Скорее всего | Вода (0.15 м3); Щебень (1.15 м3)
6 | Фундамент ленточный Фл-1 (см. КЖ лист 7, лист 8) | Щебёночное основание | Цена-ресурс (не задача графика) | ТКП № 3 б/н от 19.01.2024, ТД "Борок". Сравнительный анализ по стоимости инертных материалов | Щебень фракции 20-40 (карьер «Борок», дальность 39км, заявка на нормализацию № 365655) | м3 | ОКР(Ф1.р1; 7) | прикреплено к ГЭСН08-01-002-02
7 | Фундамент ленточный Фл-1 (см. КЖ лист 7, лист 8) | Щебёночное основание | Работа (задача графика) | ГЭСН08-01-002-02 | Устройство основания под фундаменты: щебеночного | м3 | ОКР(1040; 7) | Рабочие (труд), 0.85 чел-ч (механизация вспомогательная, 0.47 маш-ч) | Скорее всего | Вода (0.15 м3); Щебень (1.15 м3)
8 | Фундамент ленточный Фл-1 (см. КЖ лист 7, лист 8) | Щебёночное основание | Цена-ресурс (не задача графика) | ТКП № 3 б/н от 19.01.2024, ТД "Борок". Сравнительный анализ по стоимости инертных материалов | Щебень фракции 20-40 (карьер «Борок», дальность 39км, заявка на нормализацию № 365655) | м3 | ОКР(Ф2.р1; 7) | прикреплено к ГЭСН08-01-002-02
9 | Фундамент ленточный Фл-1 (см. КЖ лист 7, лист 8) | Щебёночное основание / Бетонная подготовка | Работа (задача графика) | ГЭСН06-01-001-01 | Устройство бетонной подготовки | 100 м3 | ОКР(90 / 100; 7) | Рабочие (труд), 135.00 чел-ч (механизация вспомогательная, 24.05 маш-ч) | Скорее всего | Вода (1.75 м3); Пленка полиэтиленовая, толщина 0,15 мм (250 м2); Смеси бетонные тяжелого бетона (102 м3)
10 | Фундамент ленточный Фл-1 (см. КЖ лист 7, лист 8) | Щебёночное основание / Бетонная подготовка | Цена-ресурс (не задача графика) | 91.07.03-000-008 | Бетоносмесители гравитационные, емкость до 5000 л | маш.-ч | ОКР(Ф3.р1*0,6; 7) | прикреплено к ГЭСН06-01-001-01
11 | Фундамент ленточный Фл-1 (см. КЖ лист 7, лист 8) | Щебёночное основание / Бетонная подготовка | Цена-ресурс (не задача графика) | 04.1.02.05-0003-0001 | Смеси бетонные тяжелого бетона (БСТ), класс В7,5 (М100) | м3 | ОКР(Ф3.р2; 7) | прикреплено к ГЭСН06-01-001-01
12 | Фундамент ленточный Фл-1 (см. КЖ лист 7, лист 8) | Бетонная подготовка / Устройство фундамента | Работа (задача графика) | ГЭСН06-01-001-23 | Устройство ленточных фундаментов: железобетонных при ширине по верху более 1000 мм | 100 м3 | ОКР(330 / 100; 7) | Рабочие (труд), 260.00 чел-ч (механизация вспомогательная, 143.73 маш-ч) | Скорее всего | Вода (0.181 м3); Электроэнергия (1.06 кВт-ч); Пленка полиэтиленовая, толщина 0,15 мм (60 м2); Электроды сварочные АНО-ТМ, диаметр 5 мм (130 кг); Гвозди строительные (0.098 т) … +7
13 | Фундамент ленточный Фл-1 (см. КЖ лист 7, лист 8) | Бетонная подготовка / Устройство фундамента | Цена-ресурс (не задача графика) | 91.07.03-000-008 | Бетоносмесители гравитационные, емкость до 5000 л | маш.-ч | ОКР(Ф4.р1*0,45; 7) | прикреплено к ГЭСН06-01-001-23
14 | Фундамент ленточный Фл-1 (см. КЖ лист 7, лист 8) | Бетонная подготовка / Устройство фундамента | Цена-ресурс (не задача графика) | 04.1.02.05-0009-0001 | Смеси бетонные тяжелого бетона (БСТ), класс В25 (М350) | м3 | ОКР(Ф4.р2; 7) | прикреплено к ГЭСН06-01-001-23
15 | Фундамент ленточный Фл-1 (см. КЖ лист 7, лист 8) | Бетонная подготовка / Устройство фундамента | Цена-ресурс (не задача графика) | 04.1.02.05-0009-0001, ТЧ, п.40, таб.5,7 | Надбавка по водонепроницаемости до W6 В25 (М350) - 1,5% | м3 | ОКР(Ф4.р2; 7) | прикреплено к ГЭСН06-01-001-23
16 | Фундамент ленточный Фл-1 (см. КЖ лист 7, лист 8) | Бетонная подготовка / Устройство фундамента | Цена-ресурс (не задача графика) | 59.1.11.02-0944-0001 | Щиты из досок, толщина 40 мм | м2 | ОКР(Ф4.р3; 7) | прикреплено к ГЭСН06-01-001-23
17 | Фундамент ленточный Фл-1 (см. КЖ лист 7, лист 8) | Бетонная подготовка / Устройство фундамента | Цена-ресурс (не задача графика) | 08.4.03.02-0002-0001 | Сталь арматурная горячекатаная гладкая, класс A-I, диаметр 6-22 мм / 8 мм | т | ОКР(3180,5/1000; 7) | прикреплено к ГЭСН06-01-001-23
18 | Фундамент ленточный Фл-1 (см. КЖ лист 7, лист 8) | Бетонная подготовка / Устройство фундамента | Цена-ресурс (не задача графика) | 08.4.03.03-0006-0001 | Сталь арматурная рифленая свариваемая, класс A500C, диаметр 16 мм | т | ОКР(37519,95/1000; 7) | прикреплено к ГЭСН06-01-001-23
19 | Фундамент ленточный Фл-1 (см. КЖ лист 7, лист 8) | Бетонная подготовка / Устройство фундамента | Цена-ресурс (не задача графика) | 08.4.03.03-0006-0001, ТЧ, п.33, таб.4 | Коэффициент на арматурные заготовки К=1,04, диаметр 16 мм | т | ОКР(37519,95/1000; 7) | прикреплено к ГЭСН06-01-001-23
20 | Фундамент ленточный Фл-1 (см. КЖ лист 7, лист 8) | Бетонная подготовка / Устройство фундамента | Работа (задача графика) | ГЭСН06-17-002-01 | Установка арматуры | т | ОКР(Ф62+Ф63-Ф4.р4; 7) | Рабочие (труд), 29.78 чел-ч (механизация вспомогательная, 0.58 маш-ч) | Скорее всего | Проволока светлая, диаметр 1,1 мм (0.004 т); Арматура (1 т)
21 | Фундамент ленточный Фл-1 (см. КЖ лист 7, лист 8) | Устройство фундамента / Гильзы | Работа (задача графика) | ГЭСН06-03-004-13 | Установка закладных деталей весом: свыше 20 кг / Гл-2 | т | ОКР(2{шт.}*108,56{кг/шт.}/1000; 7) | Рабочие (труд), 20.00 чел-ч (механизация вспомогательная, 0.33 маш-ч) | Скорее всего | Детали закладные и накладные (1 т)
22 | Фундамент ленточный Фл-1 (см. КЖ лист 7, лист 8) | Устройство фундамента / Гильзы | Цена-ресурс (не задача графика) | 08.4.01.02-0011-0001 | Детали закладные и накладные изготовленные без применения сварки, гнутья, сверления (пробивки) отверстий, поставляемые отдельно | т | ОКР(Ф5.р1; 7) | прикреплено к ГЭСН06-03-004-13
23 | Фундамент ленточный Фл-1 (см. КЖ лист 7, лист 8) | Корректировка на основании ЛАН008 / Раскладка гидрошпонки в стык перед бетонированием плиты, закрепление шпонки в монтажном положении, сварка стыков шпонки при наращивании | Работа (задача графика) | ГЭСН08-01-008-05 | Устройство боковой изоляции: методом механического крепления / Укладка шпонки горизонтально | 100 м2 | ОКР((33,0{м, длина}*0,25{м, шир.}) / 100 * 0; 7) | Рабочие (труд), 21.69 чел-ч (механизация вспомогательная, 15.32 маш-ч) | Скорее всего | Пропан-бутан смесь техническая (68.9 кг); Дюбели монтажные 8 мм (13.2 10 шт); Лента бандажная рулонная гидроизоляционная битумно-полимерная СБС-модифицированная, на нетканой основе из высокопрочного полиэстера (296 м); Материал рулонный кровельный гидроизоляционный битумно-полимерный СБС-модифицированный (115 м2)
24 | Фундамент ленточный Фл-1 (см. КЖ лист 7, лист 8) | Корректировка на основании ЛАН008 / Раскладка гидрошпонки в стык перед бетонированием плиты, закрепление шпонки в монтажном положении, сварка стыков шпонки при наращивании | Цена-ресурс (не задача графика) | 01.7.06.03-0000-0015 | Лента изоляционная высокоэластичная химстойкая, не подверженная гниению, на основе термопластичного эластомера MASTERFLEX 3000, размером: 1х300 мм / Гидрошпонка ДШ-Н-250, ширина 250 мм | м | ОКР((33,0*1,1) * 0; 7) | прикреплено к ГЭСН08-01-008-05
25 | Фундамент ленточный Фл-1 (см. КЖ лист 7, лист 8) | Раскладка гидрошпонки в стык перед бетонированием плиты, закрепление шпонки в монтажном положении, сварка стыков шпонки при наращивании / Заполнение деформационного шва | Работа (задача графика) | ГЭСН06-14-002-01 | Устройство деформационных швов в емкостных сооружениях с применением: резиновых прокладок | 100 м | ОКР(45,0 / 100; 7) | Рабочие (труд), 73.00 чел-ч (механизация вспомогательная, 0.39 маш-ч) | Скорее всего | Битум нефтяной строительный изоляционный БНИ-IV-3, БНИ-IV, БНИ-V (0.32 т); Пакля смоляная пропитанная (15 кг); Прокладки резиновые (пластина техническая прессованная) (360 кг); Доска обрезная, хвойных пород, ширина 75-150 мм, толщина 44 мм и более, длина 4-6,5 м, сорт III (0.41 м3)
26 | Фундамент ленточный Фл-1 (см. КЖ лист 7, лист 8) | Раскладка гидрошпонки в стык перед бетонированием плиты, закрепление шпонки в монтажном положении, сварка стыков шпонки при наращивании / Заполнение деформационного шва | Цена-ресурс (не задача графика) | 01.2.01.02-0031 | Битум нефтяной строительный изоляционный БНИ-IV-3, БНИ-IV, БНИ-V | т | ОКР(-Ф6.р1; 7) | прикреплено к ГЭСН06-14-002-01
27 | Фундамент ленточный Фл-1 (см. КЖ лист 7, лист 8) | Раскладка гидрошпонки в стык перед бетонированием плиты, закрепление шпонки в монтажном положении, сварка стыков шпонки при наращивании / Заполнение деформационного шва | Цена-ресурс (не задача графика) | 01.7.07.29-0111 | Пакля смоляная пропитанная | кг | ОКР(-Ф6.р2; 7) | прикреплено к ГЭСН06-14-002-01
28 | Фундамент ленточный Фл-1 (см. КЖ лист 7, лист 8) | Раскладка гидрошпонки в стык перед бетонированием плиты, закрепление шпонки в монтажном положении, сварка стыков шпонки при наращивании / Заполнение деформационного шва | Цена-ресурс (не задача графика) | 01.7.19.04-0031 | Прокладки резиновые (пластина техническая прессованная) | кг | ОКР(-Ф6.р3; 7) | прикреплено к ГЭСН06-14-002-01
29 | Фундамент ленточный Фл-1 (см. КЖ лист 7, лист 8) | Раскладка гидрошпонки в стык перед бетонированием плиты, закрепление шпонки в монтажном положении, сварка стыков шпонки при наращивании / Заполнение деформационного шва | Цена-ресурс (не задача графика) | 12.2.05.01-0000-0006 | Плиты из пенополистирола | м2 | ОКР(15; 7) | прикреплено к ГЭСН06-14-002-01
30 | Фундамент ленточный Фл-1 (см. КЖ лист 7, лист 8) | Раскладка гидрошпонки в стык перед бетонированием плиты, закрепление шпонки в монтажном положении, сварка стыков шпонки при наращивании / Заполнение деформационного шва | Цена-ресурс (не задача графика) | 01.7.07.26-0000-0005 | Шнур полиуретановый / Уплотнитель диам. 40 мм | м | ОКР(45,0*1,1; 7) | прикреплено к ГЭСН06-14-002-01
31 | Фундамент ленточный Фл-1 (см. КЖ лист 7, лист 8) | Раскладка гидрошпонки в стык перед бетонированием плиты, закрепление шпонки в монтажном положении, сварка стыков шпонки при наращивании / Заполнение деформационного шва | Цена-ресурс (не задача графика) | 14.5.01.03-0000-0005 | Мультикомпонентный тиксотропный полиуретановый герметик с высокими характеристиками пигмент бетонный серый / Противопожарный высокоэластичный герметик, расход 1,2-1,4 кг/м2 | кг | ОКР(45,0{м, дл.}*0,03{м, шир.}*1,3{кг/м2}; 7) | прикреплено к ГЭСН06-14-002-01
32 | Фундамент ленточный Фл-1 (см. КЖ лист 7, лист 8) | Заполнение деформационного шва / Гидроизоляция | Работа (задача графика) | ГЭСН08-01-003-07 | Гидроизоляция боковая обмазочная битумная в 2 слоя по выровненной поверхности бутовой кладки, кирпичу, бетону | 100 м2 | ОКР(1070 / 100; 7) | Рабочие (труд), 21.20 чел-ч (механизация вспомогательная, 2.15 маш-ч) | Скорее всего | Битум (0.016 т); Мастика (0.24 т); Керосин для технических целей (0.024 т); Ветошь хлопчатобумажная цветная (0.1 кг)
33 | Фундамент ленточный Фл-1 (см. КЖ лист 7, лист 8) | Заполнение деформационного шва / Гидроизоляция | Цена-ресурс (не задача графика) | 01.2.03.02-0001-0001 | Грунтовка битумная под полимерное или резиновое покрытие / Праймер битумный (расход 0,3 кг/м2) | т | ОКР(1070{м2}*0,3{кг/м2}/1000; 7) | прикреплено к ГЭСН08-01-003-07
34 | Фундамент ленточный Фл-1 (см. КЖ лист 7, лист 8) | Заполнение деформационного шва / Гидроизоляция | Цена-ресурс (не задача графика) | 59.1.01.02-0038-0001 | Мастика битумная / Гидроизоляция битумная универсальная (расход 1 кг/м2 на 1 слой) | т | ОКР(1070{м2}*1{кг/м2}*2{слоя}/1000; 7) | прикреплено к ГЭСН08-01-003-07
35 | Фундамент ленточный Фл-1 (см. КЖ лист 7, лист 8) | Гидроизоляция / Засыпка пазух | Работа (задача графика) | ГЭСН01-02-033-01 | Засыпка пазух котлованов спецсооружений дренирующим песком | 10 м3 | ОКР(550 / 10; 7) | Рабочие (труд), 13.43 чел-ч (механизация вспомогательная, 2.36 маш-ч) | Скорее всего | Песок для строительных работ природный (10 м3)
36 | Фундамент ленточный Фл-1 (см. КЖ лист 7, лист 8) | Гидроизоляция / Засыпка пазух | Цена-ресурс (не задача графика) | ТКП № 3 б/н от 19.01.2024, ТД "Борок". Сравнительный анализ по стоимости инертных материалов | Щебень фракции 20-40 (карьер «Борок», дальность 39км, заявка на нормализацию № 365655) | м3 | ОКР(Ф7.р1; 7) | прикреплено к ГЭСН01-02-033-01
37 | Плита поддона Пм-1 (см. КЖ лист 10) | Щебёночное основание | Работа (задача графика) | ГЭСН08-01-002-02 | Устройство основания под фундаменты: щебеночного | м3 | ОКР(7500; 7) | Рабочие (труд), 0.85 чел-ч (механизация вспомогательная, 0.47 маш-ч) | Скорее всего | Вода (0.15 м3); Щебень (1.15 м3)
38 | Плита поддона Пм-1 (см. КЖ лист 10) | Щебёночное основание | Цена-ресурс (не задача графика) | ТКП № 3 б/н от 19.01.2024, ТД "Борок". Сравнительный анализ по стоимости инертных материалов | Щебень фракции 20-40 (карьер «Борок», дальность 39км, заявка на нормализацию № 365655) | м3 | ОКР(Ф19.р1; 7) | прикреплено к ГЭСН08-01-002-02
39 | Плита поддона Пм-1 (см. КЖ лист 10) | Щебёночное основание | Работа (задача графика) | ГЭСН08-01-002-02 | Устройство основания под фундаменты: щебеночного | м3 | ОКР(1850; 7) | Рабочие (труд), 0.85 чел-ч (механизация вспомогательная, 0.47 маш-ч) | Скорее всего | Вода (0.15 м3); Щебень (1.15 м3)
40 | Плита поддона Пм-1 (см. КЖ лист 10) | Щебёночное основание | Цена-ресурс (не задача графика) | ТКП № 3 б/н от 19.01.2024, ТД "Борок". Сравнительный анализ по стоимости инертных материалов | Щебень фракции 20-40 (карьер «Борок», дальность 39км, заявка на нормализацию № 365655) | м3 | ОКР(Ф20.р1; 7) | прикреплено к ГЭСН08-01-002-02
41 | Плита поддона Пм-1 (см. КЖ лист 10) | Щебёночное основание / Бетонная подготовка | Работа (задача графика) | ГЭСН06-01-001-01 | Устройство бетонной подготовки | 100 м3 | ОКР(255 / 100; 7) | Рабочие (труд), 135.00 чел-ч (механизация вспомогательная, 24.05 маш-ч) | Скорее всего | Вода (1.75 м3); Пленка полиэтиленовая, толщина 0,15 мм (250 м2); Смеси бетонные тяжелого бетона (102 м3)
42 | Плита поддона Пм-1 (см. КЖ лист 10) | Щебёночное основание / Бетонная подготовка | Цена-ресурс (не задача графика) | 91.07.03-000-008 | Бетоносмесители гравитационные, емкость до 5000 л | маш.-ч | ОКР(Ф21.р1*0,6; 7) | прикреплено к ГЭСН06-01-001-01
43 | Плита поддона Пм-1 (см. КЖ лист 10) | Щебёночное основание / Бетонная подготовка | Цена-ресурс (не задача графика) | 04.1.02.05-0003-0001 | Смеси бетонные тяжелого бетона (БСТ), класс В7,5 (М100) | м3 | ОКР(Ф21.р2; 7) | прикреплено к ГЭСН06-01-001-01
44 | Плита поддона Пм-1 (см. КЖ лист 10) | Бетонная подготовка / Плита поддона Пм-1 | Работа (задача графика) | ГЭСН06-01-001-16 | Устройство фундаментных плит железобетонных: плоских | 100 м3 | ОКР(750 / 100; 7) | Рабочие (труд), 179.00 чел-ч (механизация вспомогательная, 41.86 маш-ч) | Скорее всего | Вода (0.73 м3); Электроэнергия (0.24 кВт-ч); Пленка полиэтиленовая, толщина 0,15 мм (30 м2); Электроды диаметром 5 мм марки АНО-21 тип Э46 (0.005 т); Гвозди строительные (0.002 т) … +6
45 | Плита поддона Пм-1 (см. КЖ лист 10) | Бетонная подготовка / Плита поддона Пм-1 | Цена-ресурс (не задача графика) | 91.07.03-000-008 | Бетоносмесители гравитационные, емкость до 5000 л | маш.-ч | ОКР(Ф22.р1*0,45; 7) | прикреплено к ГЭСН06-01-001-16
46 | Плита поддона Пм-1 (см. КЖ лист 10) | Бетонная подготовка / Плита поддона Пм-1 | Цена-ресурс (не задача графика) | 04.1.02.05-0009-0001 | Смеси бетонные тяжелого бетона (БСТ), класс В25 (М350) | м3 | ОКР(Ф22.р2; 7) | прикреплено к ГЭСН06-01-001-16
47 | Плита поддона Пм-1 (см. КЖ лист 10) | Бетонная подготовка / Плита поддона Пм-1 | Цена-ресурс (не задача графика) | 04.1.02.05-0009-0001, ТЧ, п.40, таб.5,7 | Надбавка по водонепроницаемости до W6 В25 (М350) - 1,5% | м3 | ОКР(Ф22.р2; 7) | прикреплено к ГЭСН06-01-001-16
48 | Плита поддона Пм-1 (см. КЖ лист 10) | Бетонная подготовка / Плита поддона Пм-1 | Цена-ресурс (не задача графика) | 59.1.11.02-0944-0001 | Щиты из досок, толщина 40 мм | м2 | ОКР(Ф22.р4; 7) | прикреплено к ГЭСН06-01-001-16
49 | Плита поддона Пм-1 (см. КЖ лист 10) | Бетонная подготовка / Плита поддона Пм-1 | Цена-ресурс (не задача графика) | 08.4.03.02-0002-0001 | Сталь арматурная горячекатаная гладкая, класс A-I, диаметр 6-22 мм / 8 мм | т | ОКР(4803,2/1000; 7) | прикреплено к ГЭСН06-01-001-16
50 | Плита поддона Пм-1 (см. КЖ лист 10) | Бетонная подготовка / Плита поддона Пм-1 | Цена-ресурс (не задача графика) | 08.4.03.03-0004-0001 | Сталь арматурная рифленая свариваемая, класс A500C, диаметр 12 мм | т | ОКР(13889,5/1000; 7) | прикреплено к ГЭСН06-01-001-16
51 | Плита поддона Пм-1 (см. КЖ лист 10) | Бетонная подготовка / Плита поддона Пм-1 | Цена-ресурс (не задача графика) | 08.4.03.03-0004-0001, ТЧ, п.33, таб.4 | Надбавки на арматурные заготовки К=1,06, диаметр 12 мм | т | ОКР(13889,5/1000; 7) | прикреплено к ГЭСН06-01-001-16
52 | Плита поддона Пм-1 (см. КЖ лист 10) | Плита поддона Пм-1 / Уклонообразующий слой Р1 толщиной 50 - 310 мм, в среднем 180 мм (см. КЖ лист 10 разрез 3-3 Опалубка, разрез 5-5 Опалубка) | Работа (задача графика) | ГЭСН06-01-001-01 | Устройство бетонной подготовки | 100 м3 | ОКР(160 / 100; 7) | Рабочие (труд), 135.00 чел-ч (механизация вспомогательная, 24.05 маш-ч) | Скорее всего | Вода (1.75 м3); Пленка полиэтиленовая, толщина 0,15 мм (250 м2); Смеси бетонные тяжелого бетона (102 м3)
53 | Плита поддона Пм-1 (см. КЖ лист 10) | Плита поддона Пм-1 / Уклонообразующий слой Р1 толщиной 50 - 310 мм, в среднем 180 мм (см. КЖ лист 10 разрез 3-3 Опалубка, разрез 5-5 Опалубка) | Цена-ресурс (не задача графика) | 91.07.03-000-008 | Бетоносмесители гравитационные, емкость до 5000 л | маш.-ч | ОКР(Ф25.р1*0,6; 7) | прикреплено к ГЭСН06-01-001-01
54 | Плита поддона Пм-1 (см. КЖ лист 10) | Плита поддона Пм-1 / Уклонообразующий слой Р1 толщиной 50 - 310 мм, в среднем 180 мм (см. КЖ лист 10 разрез 3-3 Опалубка, разрез 5-5 Опалубка) | Цена-ресурс (не задача графика) | 04.1.02.05-0007-0001 | Смеси бетонные тяжелого бетона (БСТ), класс В20 (М250) | м3 | ОКР(Ф25.р2; 7) | прикреплено к ГЭСН06-01-001-01
55 | Плита поддона Пм-1 (см. КЖ лист 10) | Плита поддона Пм-1 / Уклонообразующий слой Р1 толщиной 50 - 310 мм, в среднем 180 мм (см. КЖ лист 10 разрез 3-3 Опалубка, разрез 5-5 Опалубка) | Цена-ресурс (не задача графика) | 04.1.02.05-0007-0001, ТЧ, п.40, таб.5,7 | Надбавка по водонепроницаемости до W6 В20 (М250) - 1+1,5=2,5% | м3 | ОКР(Ф25.р2; 7) | прикреплено к ГЭСН06-01-001-01
56 | Плита поддона Пм-1 (см. КЖ лист 10) | Уклонообразующий слой Р1 толщиной 50 - 310 мм, в среднем 180 мм (см. КЖ лист 10 разрез 3-3 Опалубка, разрез 5-5 Опалубка) / Уклонообразующий слой Р2 толщиной 100 мм (в лотках) (см. КЖ лист 10 разрез 3-3 Опалубка, разрез 5-5 Опалубка) | Работа (задача графика) | ГЭСН06-01-001-01 | Устройство бетонной подготовки | 100 м3 | ОКР(7 / 100; 7) | Рабочие (труд), 135.00 чел-ч (механизация вспомогательная, 24.05 маш-ч) | Скорее всего | Вода (1.75 м3); Пленка полиэтиленовая, толщина 0,15 мм (250 м2); Смеси бетонные тяжелого бетона (102 м3)
57 | Плита поддона Пм-1 (см. КЖ лист 10) | Уклонообразующий слой Р1 толщиной 50 - 310 мм, в среднем 180 мм (см. КЖ лист 10 разрез 3-3 Опалубка, разрез 5-5 Опалубка) / Уклонообразующий слой Р2 толщиной 100 мм (в лотках) (см. КЖ лист 10 разрез 3-3 Опалубка, разрез 5-5 Опалубка) | Цена-ресурс (не задача графика) | 91.07.03-000-008 | Бетоносмесители гравитационные, емкость до 5000 л | маш.-ч | ОКР(Ф26.р1*0,6; 7) | прикреплено к ГЭСН06-01-001-01
58 | Плита поддона Пм-1 (см. КЖ лист 10) | Уклонообразующий слой Р1 толщиной 50 - 310 мм, в среднем 180 мм (см. КЖ лист 10 разрез 3-3 Опалубка, разрез 5-5 Опалубка) / Уклонообразующий слой Р2 толщиной 100 мм (в лотках) (см. КЖ лист 10 разрез 3-3 Опалубка, разрез 5-5 Опалубка) | Цена-ресурс (не задача графика) | 04.1.02.05-0006-0001 | Смеси бетонные тяжелого бетона (БСТ), класс В15 (М200) | м3 | ОКР(Ф26.р2; 7) | прикреплено к ГЭСН06-01-001-01
59 | Плита поддона Пм-1 (см. КЖ лист 10) | Уклонообразующий слой Р1 толщиной 50 - 310 мм, в среднем 180 мм (см. КЖ лист 10 разрез 3-3 Опалубка, разрез 5-5 Опалубка) / Уклонообразующий слой Р2 толщиной 100 мм (в лотках) (см. КЖ лист 10 разрез 3-3 Опалубка, разрез 5-5 Опалубка) | Цена-ресурс (не задача графика) | 04.1.02.05-0006-0001, ТЧ, п.40, таб.5,7 | Надбавка по водонепроницаемости до W6 В15 (М200) - 1+1+1,5=3,5% | м3 | ОКР(Ф26.р2; 7) | прикреплено к ГЭСН06-01-001-01
60 | Плита поддона Пм-1 (см. КЖ лист 10) | Уклонообразующий слой Р2 толщиной 100 мм (в лотках) (см. КЖ лист 10 разрез 3-3 Опалубка, разрез 5-5 Опалубка) / Гильзы | Работа (задача графика) | ГЭСН06-03-004-12 | Установка закладных деталей весом: свыше 4 до 20 кг / Гл-1 | т | ОКР(11{шт.}*11,32{кг/шт.}/1000; 7) | Рабочие (труд), 58.00 чел-ч (механизация вспомогательная, 0.33 маш-ч) | Скорее всего | Детали закладные и накладные (1 т)
61 | Плита поддона Пм-1 (см. КЖ лист 10) | Уклонообразующий слой Р2 толщиной 100 мм (в лотках) (см. КЖ лист 10 разрез 3-3 Опалубка, разрез 5-5 Опалубка) / Гильзы | Цена-ресурс (не задача графика) | 08.4.01.02-0011-0001 | Детали закладные и накладные изготовленные без применения сварки, гнутья, сверления (пробивки) отверстий, поставляемые отдельно | т | ОКР(Ф23.р1; 7) | прикреплено к ГЭСН06-03-004-12
62 | Плита поддона Пм-1 (см. КЖ лист 10) | Гильзы / Решётки приямков Рш-1, Рш-2 и закладные детали Зд-1 | Работа (задача графика) | ГЭСН06-03-004-12 | Установка закладных деталей весом: свыше 4 до 20 кг / Зд-1 - закладная деталь МН548 | т | ОКР(330{шт.}*4,20{кг/шт.}/1000; 7) | Рабочие (труд), 58.00 чел-ч (механизация вспомогательная, 0.33 маш-ч) | Скорее всего | Детали закладные и накладные (1 т)
63 | Плита поддона Пм-1 (см. КЖ лист 10) | Гильзы / Решётки приямков Рш-1, Рш-2 и закладные детали Зд-1 | Цена-ресурс (не задача графика) | 204-0064-000001 | Детали закладные и накладные изготовленные с применением сварки, гнутья, сверления (пробивки) отверстий (при наличии одной из этих операций или всего перечня в любых сочетаниях), поставляемые отдельно | т | ОКР(Ф24.р1; 7) | прикреплено к ГЭСН06-03-004-12
64 | Плита поддона Пм-1 (см. КЖ лист 10) | Гильзы / Решётки приямков Рш-1, Рш-2 и закладные детали Зд-1 | Работа (задача графика) | ГЭСН08-02-007-03 | Установка металлических решеток приямков | т | ОКР((1410,50+46,96)/1000; 7) | Рабочие (труд), 42.30 чел-ч (механизация вспомогательная, 2.34 маш-ч) | Скорее всего | Раствор готовый отделочный (0.75 м3); Изделия металлические (стяжки, прижимы, планки) (1 т); Поковки из квадратных заготовок, масса 1,5-4,5 кг (0.06 т); Лак битумный БТ-123 (0.005 т)
65 | Плита поддона Пм-1 (см. КЖ лист 10) | Гильзы / Решётки приямков Рш-1, Рш-2 и закладные детали Зд-1 | Цена-ресурс (не задача графика) | 04.3.01.09-0015-0001 | Раствор готовый кладочный, цементный, М150 | м3 | ОКР(Ф27.р1; 7) | прикреплено к ГЭСН08-02-007-03
66 | Плита поддона Пм-1 (см. КЖ лист 10) | Гильзы / Решётки приямков Рш-1, Рш-2 и закладные детали Зд-1 | Цена-ресурс (не задача графика) | 07.2.07.13-0181-0001 | Стальные настилы и щиты междуэтажных перекрытий зданий производственного назначения, толщина до 5 мм / Сварной настил С235 SP34*38/40*2 размером 0,35*1,0 м | т | ОКР(1410,50/1000; 7) | прикреплено к ГЭСН08-02-007-03
67 | Плита поддона Пм-1 (см. КЖ лист 10) | Гильзы / Решётки приямков Рш-1, Рш-2 и закладные детали Зд-1 | Цена-ресурс (не задача графика) | 07.2.07.13-0181-0001 | Стальные настилы и щиты междуэтажных перекрытий зданий производственного назначения, толщина до 5 мм / Сварной настил С235 SP34*38/40*2 размером 0,95*0,95 м | т | ОКР(46,96/1000; 7) | прикреплено к ГЭСН08-02-007-03
68 | Плита поддона Пм-1 (см. КЖ лист 10) | Решётки приямков Рш-1, Рш-2 и закладные детали Зд-1 / Трубы для кабельной канализации | Работа (задача графика) | ГЭСН34-02-003-01 | Устройство трубопроводов из полиэтиленовых труб: до 2 отверстий | канал.км | ОКР(50/1000; 7) | Рабочие (труд), 133.00 чел-ч (механизация вспомогательная, 0.00 маш-ч) | Скорее всего | Бензин АИ-98 (0.0008 т); Брус обрезной хвойных пород (ель, сосна), естественной влажности, длина 2-6,5 м, ширина 100 и более мм, толщина 100 и более мм, сорт III (0.08 м3); Трубы полиэтиленовые (1e+03 м)
69 | Плита поддона Пм-1 (см. КЖ лист 10) | Решётки приямков Рш-1, Рш-2 и закладные детали Зд-1 / Трубы для кабельной канализации | Цена-ресурс (не задача графика) | 507-9005-000169 | Труба гибкая гофрированная двустенная Ду90 / Ду63 | м | ОКР(Ф28.р1; 7) | прикреплено к ГЭСН34-02-003-01
70 | Плита поддона Пм-1 (см. КЖ лист 10) | Корректировка на основании ЛАН008 / Раскладка гидрошпонки в стык перед бетонированием плиты, закрепление шпонки в монтажном положении, сварка стыков шпонки при наращивании | Работа (задача графика) | ГЭСН08-01-008-05 | Устройство боковой изоляции: методом механического крепления / Укладка шпонки горизонтально | 100 м2 | ОКР(((210,0+625*0){м, длина}*0,25{м, шир.}) / 100; 7) | Рабочие (труд), 21.69 чел-ч (механизация вспомогательная, 15.32 маш-ч) | Скорее всего | Пропан-бутан смесь техническая (68.9 кг); Дюбели монтажные 8 мм (13.2 10 шт); Лента бандажная рулонная гидроизоляционная битумно-полимерная СБС-модифицированная, на нетканой основе из высокопрочного полиэстера (296 м); Материал рулонный кровельный гидроизоляционный битумно-полимерный СБС-модифицированный (115 м2)
71 | Плита поддона Пм-1 (см. КЖ лист 10) | Корректировка на основании ЛАН008 / Раскладка гидрошпонки в стык перед бетонированием плиты, закрепление шпонки в монтажном положении, сварка стыков шпонки при наращивании | Цена-ресурс (не задача графика) | 01.7.06.03-0000-0015 | Лента изоляционная высокоэластичная химстойкая, не подверженная гниению, на основе термопластичного эластомера MASTERFLEX 3000, размером: 1х300 мм / Гидрошпонка ДШ-Н-250, ширина 250 мм | м | ОКР(210,0*1,1; 7) | прикреплено к ГЭСН08-01-008-05
72 | Плита поддона Пм-1 (см. КЖ лист 10) | Корректировка на основании ЛАН008 / Раскладка гидрошпонки в стык перед бетонированием плиты, закрепление шпонки в монтажном положении, сварка стыков шпонки при наращивании | Цена-ресурс (не задача графика) | 01.7.06.03-0000-0015 | Лента изоляционная высокоэластичная химстойкая, не подверженная гниению, на основе термопластичного эластомера MASTERFLEX 3000, размером: 1х300 мм / Гидрошпонка ДШ-В-20, двойная, высота 140 мм | м | ОКР((625,0*1,1) * 0; 7) | прикреплено к ГЭСН08-01-008-05
73 | Плита поддона Пм-1 (см. КЖ лист 10) | Раскладка гидрошпонки в стык перед бетонированием плиты, закрепление шпонки в монтажном положении, сварка стыков шпонки при наращивании / Заполнение шва | Работа (задача графика) | ГЭСН06-14-002-01 | Устройство деформационных швов в емкостных сооружениях с применением: резиновых прокладок | 100 м | ОКР(850,0 / 100; 7) | Рабочие (труд), 73.00 чел-ч (механизация вспомогательная, 0.39 маш-ч) | Скорее всего | Битум нефтяной строительный изоляционный БНИ-IV-3, БНИ-IV, БНИ-V (0.32 т); Пакля смоляная пропитанная (15 кг); Прокладки резиновые (пластина техническая прессованная) (360 кг); Доска обрезная, хвойных пород, ширина 75-150 мм, толщина 44 мм и более, длина 4-6,5 м, сорт III (0.41 м3)
74 | Плита поддона Пм-1 (см. КЖ лист 10) | Раскладка гидрошпонки в стык перед бетонированием плиты, закрепление шпонки в монтажном положении, сварка стыков шпонки при наращивании / Заполнение шва | Цена-ресурс (не задача графика) | 01.2.01.02-0031 | Битум нефтяной строительный изоляционный БНИ-IV-3, БНИ-IV, БНИ-V | т | ОКР(-Ф29.р1; 7) | прикреплено к ГЭСН06-14-002-01
75 | Плита поддона Пм-1 (см. КЖ лист 10) | Раскладка гидрошпонки в стык перед бетонированием плиты, закрепление шпонки в монтажном положении, сварка стыков шпонки при наращивании / Заполнение шва | Цена-ресурс (не задача графика) | 01.7.07.29-0111 | Пакля смоляная пропитанная | кг | ОКР(-Ф29.р2; 7) | прикреплено к ГЭСН06-14-002-01
76 | Плита поддона Пм-1 (см. КЖ лист 10) | Раскладка гидрошпонки в стык перед бетонированием плиты, закрепление шпонки в монтажном положении, сварка стыков шпонки при наращивании / Заполнение шва | Цена-ресурс (не задача графика) | 01.7.19.04-0031 | Прокладки резиновые (пластина техническая прессованная) | кг | ОКР(-Ф29.р3; 7) | прикреплено к ГЭСН06-14-002-01
77 | Плита поддона Пм-1 (см. КЖ лист 10) | Раскладка гидрошпонки в стык перед бетонированием плиты, закрепление шпонки в монтажном положении, сварка стыков шпонки при наращивании / Заполнение шва | Цена-ресурс (не задача графика) | 12.2.05.01-0000-0006 | Плиты из пенополистирола | м2 | ОКР(250; 7) | прикреплено к ГЭСН06-14-002-01
78 | Плита поддона Пм-1 (см. КЖ лист 10) | Раскладка гидрошпонки в стык перед бетонированием плиты, закрепление шпонки в монтажном положении, сварка стыков шпонки при наращивании / Заполнение шва | Цена-ресурс (не задача графика) | 01.7.07.26-0000-0005 | Шнур полиуретановый / Уплотнитель диам. 40 мм | м | ОКР(850,0*1,1; 7) | прикреплено к ГЭСН06-14-002-01
79 | Плита поддона Пм-1 (см. КЖ лист 10) | Раскладка гидрошпонки в стык перед бетонированием плиты, закрепление шпонки в монтажном положении, сварка стыков шпонки при наращивании / Заполнение шва | Цена-ресурс (не задача графика) | 14.5.01.03-0000-0005 | Мультикомпонентный тиксотропный полиуретановый герметик с высокими характеристиками пигмент бетонный серый / Противопожарный высокоэластичный герметик, расход 1,2-1,4 кг/м2 | кг | ОКР(850,0{м, дл.}*0,03{м, шир.}*1,3{кг/м2}; 7) | прикреплено к ГЭСН06-14-002-01
80 | Стены Стм-1 (см. КЖ лист 11) | Щебёночное основание | Работа (задача графика) | ГЭСН08-01-002-02 | Устройство основания под фундаменты: щебеночного | м3 | ОКР(42,15; 7) | Рабочие (труд), 0.85 чел-ч (механизация вспомогательная, 0.47 маш-ч) | Скорее всего | Вода (0.15 м3); Щебень (1.15 м3)
81 | Стены Стм-1 (см. КЖ лист 11) | Щебёночное основание | Цена-ресурс (не задача графика) | ТКП № 3 б/н от 19.01.2024, ТД "Борок". Сравнительный анализ по стоимости инертных материалов | Щебень фракции 20-40 (карьер «Борок», дальность 39км, заявка на нормализацию № 365655) | м3 | ОКР(Ф30.р1; 7) | прикреплено к ГЭСН08-01-002-02
82 | Стены Стм-1 (см. КЖ лист 11) | Щебёночное основание | Работа (задача графика) | ГЭСН08-01-002-02 | Устройство основания под фундаменты: щебеночного | м3 | ОКР(1,45; 7) | Рабочие (труд), 0.85 чел-ч (механизация вспомогательная, 0.47 маш-ч) | Скорее всего | Вода (0.15 м3); Щебень (1.15 м3)
83 | Стены Стм-1 (см. КЖ лист 11) | Щебёночное основание | Цена-ресурс (не задача графика) | ТКП № 3 б/н от 19.01.2024, ТД "Борок". Сравнительный анализ по стоимости инертных материалов | Щебень фракции 20-40 (карьер «Борок», дальность 39км, заявка на нормализацию № 365655) | м3 | ОКР(Ф31.р1; 7) | прикреплено к ГЭСН08-01-002-02
84 | Стены Стм-1 (см. КЖ лист 11) | Щебёночное основание / Стена Стм-1: высота 2,8+2,45=5,25 м, толщ. 400 мм (см. разрез 1-1 Опалубка) | Работа (задача графика) | ГЭСН06-06-002-10 | Устройство железобетонных стен и перегородок высотой: до 6 м, толщиной 500 мм | 100 м3 | ОКР(700 / 100; 7) | Рабочие (труд), 738.00 чел-ч (механизация вспомогательная, 232.89 маш-ч) | Скорее всего | Вода (0.124 м3); Электроды сварочные АНО-ТМ, диаметр 5 мм (200 кг); Болты с гайками и шайбами строительные (90 кг); Гвозди строительные (0.0512 т); Известь строительная негашеная комовая, сорт I (0.041 т) … +5
85 | Стены Стм-1 (см. КЖ лист 11) | Щебёночное основание / Стена Стм-1: высота 2,8+2,45=5,25 м, толщ. 400 мм (см. разрез 1-1 Опалубка) | Цена-ресурс (не задача графика) | 91.07.03-000-008 | Бетоносмесители гравитационные, емкость до 5000 л | маш.-ч | ОКР(Ф32.р1*0,45; 7) | прикреплено к ГЭСН06-06-002-10
86 | Стены Стм-1 (см. КЖ лист 11) | Щебёночное основание / Стена Стм-1: высота 2,8+2,45=5,25 м, толщ. 400 мм (см. разрез 1-1 Опалубка) | Цена-ресурс (не задача графика) | 04.1.02.05-0009-0001 | Смеси бетонные тяжелого бетона (БСТ), класс В25 (М350) | м3 | ОКР(Ф32.р2; 7) | прикреплено к ГЭСН06-06-002-10
87 | Стены Стм-1 (см. КЖ лист 11) | Щебёночное основание / Стена Стм-1: высота 2,8+2,45=5,25 м, толщ. 400 мм (см. разрез 1-1 Опалубка) | Цена-ресурс (не задача графика) | 04.1.02.05-0009-0001, ТЧ, п.40, таб.5,7 | Надбавка по водонепроницаемости до W6 В25 (М350) - 1,5% | м3 | ОКР(Ф32.р2; 7) | прикреплено к ГЭСН06-06-002-10
88 | Стены Стм-1 (см. КЖ лист 11) | Щебёночное основание / Стена Стм-1: высота 2,8+2,45=5,25 м, толщ. 400 мм (см. разрез 1-1 Опалубка) | Цена-ресурс (не задача графика) | 59.1.11.02-0944-0001 | Щиты из досок, толщина 40 мм | м2 | ОКР(Ф32.р4; 7) | прикреплено к ГЭСН06-06-002-10
89 | Стены Стм-1 (см. КЖ лист 11) | Щебёночное основание / Стена Стм-1: высота 2,8+2,45=5,25 м, толщ. 400 мм (см. разрез 1-1 Опалубка) | Цена-ресурс (не задача графика) | 08.4.03.02-0002-0001 | Сталь арматурная горячекатаная гладкая, класс A-I, диаметр 6-22 мм / 8 мм | т | ОКР(1643,2/1000; 7) | прикреплено к ГЭСН06-06-002-10
90 | Стены Стм-1 (см. КЖ лист 11) | Щебёночное основание / Стена Стм-1: высота 2,8+2,45=5,25 м, толщ. 400 мм (см. разрез 1-1 Опалубка) | Цена-ресурс (не задача графика) | 08.4.03.03-0006-0001 | Сталь арматурная рифленая свариваемая, класс A500C, диаметр 16 мм | т | ОКР(72689,6/1000; 7) | прикреплено к ГЭСН06-06-002-10
91 | Стены Стм-1 (см. КЖ лист 11) | Щебёночное основание / Стена Стм-1: высота 2,8+2,45=5,25 м, толщ. 400 мм (см. разрез 1-1 Опалубка) | Цена-ресурс (не задача графика) | 08.4.03.03-0006-0001, ТЧ, п.33, таб.4 | Надбавки на арматурные заготовки К=1,04, диаметр 16 мм | т | ОКР(72689,6/1000; 7) | прикреплено к ГЭСН06-06-002-10
92 | Стены Стм-1 (см. КЖ лист 11) | Стена Стм-1: высота 2,8+2,45=5,25 м, толщ. 400 мм (см. разрез 1-1 Опалубка) / Сальники Сл-1, Сл-2, Сл-3 | Работа (задача графика) | ГЭСН06-03-004-12 | Установка закладных деталей весом: свыше 4 до 20 кг | т | ОКР((5{шт.}*11,60{кг/шт.}+4{шт.}*9,4{кг/шт.})/1000; 7) | Рабочие (труд), 58.00 чел-ч (механизация вспомогательная, 0.33 маш-ч) | Скорее всего | Детали закладные и накладные (1 т)
93 | Стены Стм-1 (см. КЖ лист 11) | Стена Стм-1: высота 2,8+2,45=5,25 м, толщ. 400 мм (см. разрез 1-1 Опалубка) / Сальники Сл-1, Сл-2, Сл-3 | Цена-ресурс (не задача графика) | 59.1.07.02-0588-0001 | Элементы конструктивные зданий и сооружений с преобладанием гнутых профилей, средняя масса сборочной единицы до 0,1 т / Сальник ТМ 91-01 Ду80 L=500 мм | т | ОКР(5{шт.}*11,60{кг/шт.}/1000; 7) | прикреплено к ГЭСН06-03-004-12
94 | Стены Стм-1 (см. КЖ лист 11) | Стена Стм-1: высота 2,8+2,45=5,25 м, толщ. 400 мм (см. разрез 1-1 Опалубка) / Сальники Сл-1, Сл-2, Сл-3 | Цена-ресурс (не задача графика) | 59.1.07.02-0588-0001 | Элементы конструктивные зданий и сооружений с преобладанием гнутых профилей, средняя масса сборочной единицы до 0,1 т / Сальник ТМ 91 Ду50 L=500 мм | т | ОКР(4{шт.}*9,4{кг/шт.}/1000; 7) | прикреплено к ГЭСН06-03-004-12
95 | Стены Стм-1 (см. КЖ лист 11) | Стена Стм-1: высота 2,8+2,45=5,25 м, толщ. 400 мм (см. разрез 1-1 Опалубка) / Сальники Сл-1, Сл-2, Сл-3 | Работа (задача графика) | ГЭСН06-03-004-13 | Установка закладных деталей весом: свыше 20 кг | т | ОКР(10{шт.}*55,9{кг/шт.}/1000; 7) | Рабочие (труд), 20.00 чел-ч (механизация вспомогательная, 0.33 маш-ч) | Скорее всего | Детали закладные и накладные (1 т)
96 | Стены Стм-1 (см. КЖ лист 11) | Стена Стм-1: высота 2,8+2,45=5,25 м, толщ. 400 мм (см. разрез 1-1 Опалубка) / Сальники Сл-1, Сл-2, Сл-3 | Цена-ресурс (не задача графика) | 59.1.07.02-0588-0001 | Элементы конструктивные зданий и сооружений с преобладанием гнутых профилей, средняя масса сборочной единицы до 0,1 т / Сальник ТМ 91-07 Ду300 L=500 мм | т | ОКР(10{шт.}*55,90{кг/шт.}/1000; 7) | прикреплено к ГЭСН06-03-004-13
97 | Стены Стм-1 (см. КЖ лист 11) | Корректировка на основании ЛАН008 / Раскладка гидрошпонки в стык перед бетонированием плиты, закрепление шпонки в монтажном положении, сварка стыков шпонки при наращивании | Работа (задача графика) | ГЭСН08-01-008-05 | Устройство боковой изоляции: методом механического крепления / Укладка шпонки горизонтально | 100 м2 | ОКР((40,0{м, длина}*0,25{м, шир.}) / 100 * 0; 7) | Рабочие (труд), 21.69 чел-ч (механизация вспомогательная, 15.32 маш-ч) | Скорее всего | Пропан-бутан смесь техническая (68.9 кг); Дюбели монтажные 8 мм (13.2 10 шт); Лента бандажная рулонная гидроизоляционная битумно-полимерная СБС-модифицированная, на нетканой основе из высокопрочного полиэстера (296 м); Материал рулонный кровельный гидроизоляционный битумно-полимерный СБС-модифицированный (115 м2)
98 | Стены Стм-1 (см. КЖ лист 11) | Корректировка на основании ЛАН008 / Раскладка гидрошпонки в стык перед бетонированием плиты, закрепление шпонки в монтажном положении, сварка стыков шпонки при наращивании | Цена-ресурс (не задача графика) | 01.7.06.03-0000-0015 | Лента изоляционная высокоэластичная химстойкая, не подверженная гниению, на основе термопластичного эластомера MASTERFLEX 3000, размером: 1х300 мм / Гидрошпонка ДШ-Н-250, ширина 250 мм | м | ОКР((40,0*1,1) * 0; 7) | прикреплено к ГЭСН08-01-008-05
99 | Стены Стм-1 (см. КЖ лист 11) | Раскладка гидрошпонки в стык перед бетонированием плиты, закрепление шпонки в монтажном положении, сварка стыков шпонки при наращивании / Заполнение швов | Работа (задача графика) | ГЭСН06-14-002-01 | Устройство деформационных швов в емкостных сооружениях с применением: резиновых прокладок | 100 м | ОКР(145,0 / 100; 7) | Рабочие (труд), 73.00 чел-ч (механизация вспомогательная, 0.39 маш-ч) | Скорее всего | Битум нефтяной строительный изоляционный БНИ-IV-3, БНИ-IV, БНИ-V (0.32 т); Пакля смоляная пропитанная (15 кг); Прокладки резиновые (пластина техническая прессованная) (360 кг); Доска обрезная, хвойных пород, ширина 75-150 мм, толщина 44 мм и более, длина 4-6,5 м, сорт III (0.41 м3)
100 | Стены Стм-1 (см. КЖ лист 11) | Раскладка гидрошпонки в стык перед бетонированием плиты, закрепление шпонки в монтажном положении, сварка стыков шпонки при наращивании / Заполнение швов | Цена-ресурс (не задача графика) | 01.2.01.02-0031 | Битум нефтяной строительный изоляционный БНИ-IV-3, БНИ-IV, БНИ-V | т | ОКР(-Ф33.р1; 7) | прикреплено к ГЭСН06-14-002-01
101 | Стены Стм-1 (см. КЖ лист 11) | Раскладка гидрошпонки в стык перед бетонированием плиты, закрепление шпонки в монтажном положении, сварка стыков шпонки при наращивании / Заполнение швов | Цена-ресурс (не задача графика) | 01.7.07.29-0111 | Пакля смоляная пропитанная | кг | ОКР(-Ф33.р2; 7) | прикреплено к ГЭСН06-14-002-01
102 | Стены Стм-1 (см. КЖ лист 11) | Раскладка гидрошпонки в стык перед бетонированием плиты, закрепление шпонки в монтажном положении, сварка стыков шпонки при наращивании / Заполнение швов | Цена-ресурс (не задача графика) | 01.7.19.04-0031 | Прокладки резиновые (пластина техническая прессованная) | кг | ОКР(-Ф33.р3; 7) | прикреплено к ГЭСН06-14-002-01
103 | Стены Стм-1 (см. КЖ лист 11) | Раскладка гидрошпонки в стык перед бетонированием плиты, закрепление шпонки в монтажном положении, сварка стыков шпонки при наращивании / Заполнение швов | Цена-ресурс (не задача графика) | 12.2.05.01-0000-0006 | Плиты из пенополистирола | м2 | ОКР(30; 7) | прикреплено к ГЭСН06-14-002-01
104 | Стены Стм-1 (см. КЖ лист 11) | Раскладка гидрошпонки в стык перед бетонированием плиты, закрепление шпонки в монтажном положении, сварка стыков шпонки при наращивании / Заполнение швов | Цена-ресурс (не задача графика) | 01.7.07.26-0000-0005 | Шнур полиуретановый / Уплотнитель Вилатерм диам. 40 мм | м | ОКР(145,0*1,1; 7) | прикреплено к ГЭСН06-14-002-01
105 | Стены Стм-1 (см. КЖ лист 11) | Раскладка гидрошпонки в стык перед бетонированием плиты, закрепление шпонки в монтажном положении, сварка стыков шпонки при наращивании / Заполнение швов | Цена-ресурс (не задача графика) | 14.5.01.03-0000-0005 | Мультикомпонентный тиксотропный полиуретановый герметик с высокими характеристиками пигмент бетонный серый / Противопожарный высокоэластичный герметик, расход 1,2-1,4 кг/м2 | кг | ОКР(145,0{м, дл.}*0,03{м, шир.}*1,3{кг/м2}; 7) | прикреплено к ГЭСН06-14-002-01
106 | Стены Стм-1 (см. КЖ лист 11) | Раскладка гидрошпонки в стык перед бетонированием плиты, закрепление шпонки в монтажном положении, сварка стыков шпонки при наращивании / Заполнение швов | Работа (задача графика) | ГЭСН46-08-022-06 | Гидроизоляция набухающей самоклеящейся лентой: вертикальных швов | 100 м | ОКР(17 / 100; 7) | Рабочие (труд), 3.71 чел-ч (механизация вспомогательная, 2.79 маш-ч) | Скорее всего | Лента гидроизоляционная (102 м)
107 | Стены Стм-1 (см. КЖ лист 11) | Раскладка гидрошпонки в стык перед бетонированием плиты, закрепление шпонки в монтажном положении, сварка стыков шпонки при наращивании / Заполнение швов | Цена-ресурс (не задача графика) | 12.2.03.14-0002-0001 | Жгут (шнур) пороизоловый, диаметр 40 мм / Бентонитовый шнур | м | ОКР(Ф34.р1; 7) | прикреплено к ГЭСН46-08-022-06
108 | Стены Стм-1 (см. КЖ лист 11) | Заполнение швов / Гидроизоляция поверхностей фундаментных плит | Работа (задача графика) | ГЭСН08-01-003-07 | Гидроизоляция боковая обмазочная битумная в 2 слоя по выровненной поверхности бутовой кладки, кирпичу, бетону | 100 м2 | ОКР(920 / 100; 7) | Рабочие (труд), 21.20 чел-ч (механизация вспомогательная, 2.15 маш-ч) | Скорее всего | Битум (0.016 т); Мастика (0.24 т); Керосин для технических целей (0.024 т); Ветошь хлопчатобумажная цветная (0.1 кг)
109 | Стены Стм-1 (см. КЖ лист 11) | Заполнение швов / Гидроизоляция поверхностей фундаментных плит | Цена-ресурс (не задача графика) | 01.2.03.02-0001-0001 | Грунтовка битумная под полимерное или резиновое покрытие / Праймер битумный (расход 0,3 кг/м2) | т | ОКР(920{м2}*0,3{кг/м2}/1000; 7) | прикреплено к ГЭСН08-01-003-07
110 | Стены Стм-1 (см. КЖ лист 11) | Заполнение швов / Гидроизоляция поверхностей фундаментных плит | Цена-ресурс (не задача графика) | 59.1.01.02-0038-0001 | Мастика битумная / Гидроизоляция битумная универсальная (расход 1 кг/м2 на 1 слой) | т | ОКР(920{м2}*1{кг/м2}*2{слоя}/1000; 7) | прикреплено к ГЭСН08-01-003-07
111 | Фундаментная плита Фп-1 - 5 шт. (см. КЖ лист 7, лист 9) | Бетонная подготовка | Работа (задача графика) | ГЭСН06-01-001-01 | Устройство бетонной подготовки | 100 м3 | ОКР(20,56 / 100 * 5; 7) | Рабочие (труд), 135.00 чел-ч (механизация вспомогательная, 24.05 маш-ч) | Скорее всего | Вода (1.75 м3); Пленка полиэтиленовая, толщина 0,15 мм (250 м2); Смеси бетонные тяжелого бетона (102 м3)
112 | Фундаментная плита Фп-1 - 5 шт. (см. КЖ лист 7, лист 9) | Бетонная подготовка | Цена-ресурс (не задача графика) | 91.07.03-000-008 | Бетоносмесители гравитационные, емкость до 5000 л | маш.-ч | ОКР(Ф8.р1*0,6; 7) | прикреплено к ГЭСН06-01-001-01
113 | Фундаментная плита Фп-1 - 5 шт. (см. КЖ лист 7, лист 9) | Бетонная подготовка | Цена-ресурс (не задача графика) | 04.1.02.05-0003-0001 | Смеси бетонные тяжелого бетона (БСТ), класс В7,5 (М100) | м3 | ОКР(Ф8.р2; 7) | прикреплено к ГЭСН06-01-001-01
114 | Фундаментная плита Фп-1 - 5 шт. (см. КЖ лист 7, лист 9) | Бетонная подготовка / Элемент швеллер Шв.1 | Работа (задача графика) | ГЭСН06-03-004-10 | Установка стальных конструкций, остающихся в теле бетона | т | ОКР((2{шт.}*137,27{кг/шт.}/1000) * 5; 7) | Рабочие (труд), 42.50 чел-ч (механизация вспомогательная, 12.25 маш-ч) | Скорее всего | Электроды сварочные АНО-ТМ, диаметр 5 мм (7 кг); Конструкции стальные (1 т)
115 | Фундаментная плита Фп-1 - 5 шт. (см. КЖ лист 7, лист 9) | Бетонная подготовка / Элемент швеллер Шв.1 | Цена-ресурс (не задача графика) | 59.1.07.02-0290-0001 | Элементы конструктивные зданий и сооружений с преобладанием горячекатаных профилей, средняя масса сборочной единицы от 0,1 до 0,5 т / Шв.1 | т | ОКР(Ф9.р1; 7) | прикреплено к ГЭСН06-03-004-10
116 | Фундаментная плита Фп-1 - 5 шт. (см. КЖ лист 7, лист 9) | Элемент швеллер Шв.1 / Плита железобетонная Фп-1 | Работа (задача графика) | ГЭСН06-01-001-16 | Устройство фундаментных плит железобетонных: плоских | 100 м3 | ОКР(126 / 100 * 5; 7) | Рабочие (труд), 179.00 чел-ч (механизация вспомогательная, 41.86 маш-ч) | Скорее всего | Вода (0.73 м3); Электроэнергия (0.24 кВт-ч); Пленка полиэтиленовая, толщина 0,15 мм (30 м2); Электроды диаметром 5 мм марки АНО-21 тип Э46 (0.005 т); Гвозди строительные (0.002 т) … +6
117 | Фундаментная плита Фп-1 - 5 шт. (см. КЖ лист 7, лист 9) | Элемент швеллер Шв.1 / Плита железобетонная Фп-1 | Цена-ресурс (не задача графика) | 91.07.03-000-008 | Бетоносмесители гравитационные, емкость до 5000 л | маш.-ч | ОКР(Ф10.р1*0,45; 7) | прикреплено к ГЭСН06-01-001-16
118 | Фундаментная плита Фп-1 - 5 шт. (см. КЖ лист 7, лист 9) | Элемент швеллер Шв.1 / Плита железобетонная Фп-1 | Цена-ресурс (не задача графика) | 04.1.02.05-0009-0001 | Смеси бетонные тяжелого бетона (БСТ), класс В25 (М350) | м3 | ОКР(Ф10.р2; 7) | прикреплено к ГЭСН06-01-001-16
119 | Фундаментная плита Фп-1 - 5 шт. (см. КЖ лист 7, лист 9) | Элемент швеллер Шв.1 / Плита железобетонная Фп-1 | Цена-ресурс (не задача графика) | 04.1.02.05-0009-0001, ТЧ, п.40, таб.5,7 | Надбавка по водонепроницаемости до W6 В25 (М350) - 1,5% | м3 | ОКР(Ф10.р2; 7) | прикреплено к ГЭСН06-01-001-16
120 | Фундаментная плита Фп-1 - 5 шт. (см. КЖ лист 7, лист 9) | Элемент швеллер Шв.1 / Плита железобетонная Фп-1 | Цена-ресурс (не задача графика) | 59.1.11.02-0944-0001 | Щиты из досок, толщина 40 мм | м2 | ОКР(Ф10.р4; 7) | прикреплено к ГЭСН06-01-001-16
121 | Фундаментная плита Фп-1 - 5 шт. (см. КЖ лист 7, лист 9) | Элемент швеллер Шв.1 / Плита железобетонная Фп-1 | Цена-ресурс (не задача графика) | 08.4.03.02-0002-0001 | Сталь арматурная горячекатаная гладкая, класс A-I, диаметр 6-22 мм / 8 мм | т | ОКР((162,20/1000) * 5; 7) | прикреплено к ГЭСН06-01-001-16
122 | Фундаментная плита Фп-1 - 5 шт. (см. КЖ лист 7, лист 9) | Элемент швеллер Шв.1 / Плита железобетонная Фп-1 | Цена-ресурс (не задача графика) | 08.4.03.03-0004-0001 | Сталь арматурная рифленая свариваемая, класс A500C, диаметр 12 мм | т | ОКР((3592,9/1000) * 5; 7) | прикреплено к ГЭСН06-01-001-16
123 | Фундаментная плита Фп-1 - 5 шт. (см. КЖ лист 7, лист 9) | Элемент швеллер Шв.1 / Плита железобетонная Фп-1 | Цена-ресурс (не задача графика) | 08.4.03.03-0004-0001, ТЧ, п.33, таб.4 | Надбавки на арматурные заготовки К=1,06, диаметр 12 мм | т | ОКР((3592,9/1000) * 5; 7) | прикреплено к ГЭСН06-01-001-16
124 | Фундаментная плита Фп-1 - 5 шт. (см. КЖ лист 7, лист 9) | Плита железобетонная Фп-1 / Гильзы | Работа (задача графика) | ГЭСН06-03-004-12 | Установка закладных деталей весом: свыше 4 до 20 кг / Гл-3 | т | ОКР((1{шт.}*12,45{кг/шт.}/1000) * 5; 7) | Рабочие (труд), 58.00 чел-ч (механизация вспомогательная, 0.33 маш-ч) | Скорее всего | Детали закладные и накладные (1 т)
125 | Фундаментная плита Фп-1 - 5 шт. (см. КЖ лист 7, лист 9) | Плита железобетонная Фп-1 / Гильзы | Цена-ресурс (не задача графика) | 08.4.01.02-0011-0001 | Детали закладные и накладные изготовленные без применения сварки, гнутья, сверления (пробивки) отверстий, поставляемые отдельно | т | ОКР(Ф11.р1; 7) | прикреплено к ГЭСН06-03-004-12
126 | Фундаментная плита Фп-1 - 5 шт. (см. КЖ лист 7, лист 9) | Гильзы / Гидроизоляция поверхностей фундаментных плит | Работа (задача графика) | ГЭСН08-01-003-07 | Гидроизоляция боковая обмазочная битумная в 2 слоя по выровненной поверхности бутовой кладки, кирпичу, бетону | 100 м2 | ОКР(230 / 100 * 5; 7) | Рабочие (труд), 21.20 чел-ч (механизация вспомогательная, 2.15 маш-ч) | Скорее всего | Битум (0.016 т); Мастика (0.24 т); Керосин для технических целей (0.024 т); Ветошь хлопчатобумажная цветная (0.1 кг)
127 | Фундаментная плита Фп-1 - 5 шт. (см. КЖ лист 7, лист 9) | Гильзы / Гидроизоляция поверхностей фундаментных плит | Цена-ресурс (не задача графика) | 01.2.03.02-0001-0001 | Грунтовка битумная под полимерное или резиновое покрытие / Праймер битумный (расход 0,3 кг/м2) | т | ОКР((230{м2}*0,3{кг/м2}/1000) * 5; 7) | прикреплено к ГЭСН08-01-003-07
128 | Фундаментная плита Фп-1 - 5 шт. (см. КЖ лист 7, лист 9) | Гильзы / Гидроизоляция поверхностей фундаментных плит | Цена-ресурс (не задача графика) | 59.1.01.02-0038-0001 | Мастика битумная / Гидроизоляция битумная универсальная (расход 1 кг/м2 на 1 слой) | т | ОКР((230{м2}*1{кг/м2}*2{слоя}/1000) * 5; 7) | прикреплено к ГЭСН08-01-003-07
129 | Фундаментная плита Фп-1 - 5 шт. (см. КЖ лист 7, лист 9) | Гильзы / Гидроизоляция поверхностей фундаментных плит | Работа (задача графика) | ГЭСН08-01-003-02 | Гидроизоляция стен, фундаментов: горизонтальная оклеечная в 1 слой | 100 м2 | ОКР(55 / 100 * 5; 7) | Рабочие (труд), 14.30 чел-ч (механизация вспомогательная, 2.34 маш-ч) | Скорее всего | Битум (0.008 т); Мастика (0.22 т); Керосин для технических целей (0.016 т); Раствор готовый кладочный (2.5 м3); Материалы гидроизоляционные рулонные (110 м2)
130 | Фундаментная плита Фп-1 - 5 шт. (см. КЖ лист 7, лист 9) | Гильзы / Гидроизоляция поверхностей фундаментных плит | Цена-ресурс (не задача графика) | 01.2.01.01-0000-0002 | Битум ГОСТ 22245-90 | т | ОКР(Ф12.р1; 7) | прикреплено к ГЭСН08-01-003-02
131 | Фундаментная плита Фп-1 - 5 шт. (см. КЖ лист 7, лист 9) | Гильзы / Гидроизоляция поверхностей фундаментных плит | Цена-ресурс (не задача графика) | 59.1.01.02-0038-0001 | Мастика битумная | т | ОКР(Ф12.р2; 7) | прикреплено к ГЭСН08-01-003-02
132 | Фундаментная плита Фп-1 - 5 шт. (см. КЖ лист 7, лист 9) | Гильзы / Гидроизоляция поверхностей фундаментных плит | Цена-ресурс (не задача графика) | 04.3.01.09-0014-0001 | Раствор готовый кладочный, цементный, М100 | м3 | ОКР(Ф12.р3; 7) | прикреплено к ГЭСН08-01-003-02
133 | Фундаментная плита Фп-1 - 5 шт. (см. КЖ лист 7, лист 9) | Гильзы / Гидроизоляция поверхностей фундаментных плит | Цена-ресурс (не задача графика) | 12.1.02.03-0000-0008 | Техноэласт ЭКП / Техноэластмост | м2 | ОКР(Ф12.р4; 7) | прикреплено к ГЭСН08-01-003-02
134 | Фундаментная плита Фп-1 - 5 шт. (см. КЖ лист 7, лист 9) | Гидроизоляция поверхностей фундаментных плит / Гидроизолирующий слой из асфальтобетона толщиной от 20 до 50 мм, в среднем 35 мм | Работа (задача графика) | ГЭСН11-01-019-03 | Устройство покрытий асфальтобетонных: жестких толщиной 25 мм | 100 м2 | ОКР((10,02{м3}/0,035{м}) / 100 * 5; 7) | Рабочие (труд), 14.30 чел-ч (механизация вспомогательная, 3.28 маш-ч) | Скорее всего | Грунтовка битумная (0.069 т); Смеси асфальтобетонные (5.79 т); Бруски обрезные хвойных пород (ель, сосна), естественной влажности, длина 2-6,5 м, ширина 20-90 мм, толщина 20-90 мм, сорт III (0.01 м3)
135 | Фундаментная плита Фп-1 - 5 шт. (см. КЖ лист 7, лист 9) | Гидроизоляция поверхностей фундаментных плит / Гидроизолирующий слой из асфальтобетона толщиной от 20 до 50 мм, в среднем 35 мм | Цена-ресурс (не задача графика) | 01.2.03.02-0000-0003 | Грунтовка битумно-полимерная | т | ОКР(Ф13.р1; 7) | прикреплено к ГЭСН11-01-019-03
136 | Фундаментная плита Фп-1 - 5 шт. (см. КЖ лист 7, лист 9) | Гидроизоляция поверхностей фундаментных плит / Гидроизолирующий слой из асфальтобетона толщиной от 20 до 50 мм, в среднем 35 мм | Цена-ресурс (не задача графика) | 04.2.01.01-0000-0008 | Смеси асфальтобетонные дорожные горячие, мелко и крупнозернистые, песчаные, марка I, тип Б | т | ОКР(Ф13.р2; 7) | прикреплено к ГЭСН11-01-019-03
137 | Фундаментная плита Фп-1 - 5 шт. (см. КЖ лист 7, лист 9) | Гидроизоляция поверхностей фундаментных плит / Гидроизолирующий слой из асфальтобетона толщиной от 20 до 50 мм, в среднем 35 мм | Довесок к поз. ГЭСН11-01-019-03 | ГЭСН11-01-019-04 | Устройство покрытий асфальтобетонных: на каждые 5 мм изменения толщины добавлять или исключать к норме 11-01-019-03 / до 35 мм | 100 м2 | ОКР(Ф13; 7) | Рабочие (труд), 2.01 чел-ч (механизация вспомогательная, 0.33 маш-ч) | Скорее всего | Смеси асфальтобетонные (1.16 т)
138 | Фундаментная плита Фп-1 - 5 шт. (см. КЖ лист 7, лист 9) | Гидроизоляция поверхностей фундаментных плит / Гидроизолирующий слой из асфальтобетона толщиной от 20 до 50 мм, в среднем 35 мм | Цена-ресурс (не задача графика) | 04.2.01.01-0000-0008 | Смеси асфальтобетонные дорожные горячие, мелко и крупнозернистые, песчаные, марка I, тип Б | т | ОКР(Ф14.р1; 7) | прикреплено к ГЭСН11-01-019-04
139 | Фундаментная плита Фп-1 - 5 шт. (см. КЖ лист 7, лист 9) | Гидроизолирующий слой из асфальтобетона толщиной от 20 до 50 мм, в среднем 35 мм / Отмостка | Работа (задача графика) | ГЭСН08-01-002-02 | Устройство основания под фундаменты: щебеночного | м3 | ОКР(42,15 * 5; 7) | Рабочие (труд), 0.85 чел-ч (механизация вспомогательная, 0.47 маш-ч) | Скорее всего | Вода (0.15 м3); Щебень (1.15 м3)
140 | Фундаментная плита Фп-1 - 5 шт. (см. КЖ лист 7, лист 9) | Гидроизолирующий слой из асфальтобетона толщиной от 20 до 50 мм, в среднем 35 мм / Отмостка | Цена-ресурс (не задача графика) | ТКП № 3 б/н от 19.01.2024, ТД "Борок". Сравнительный анализ по стоимости инертных материалов | Щебень фракции 20-40 (карьер «Борок», дальность 39км, заявка на нормализацию № 365655) | м3 | ОКР(Ф15.р1; 7) | прикреплено к ГЭСН08-01-002-02
141 | Фундаментная плита Фп-1 - 5 шт. (см. КЖ лист 7, лист 9) | Гидроизолирующий слой из асфальтобетона толщиной от 20 до 50 мм, в среднем 35 мм / Отмостка | Работа (задача графика) | ГЭСН08-01-002-02 | Устройство основания под фундаменты: щебеночного | м3 | ОКР(1,45 * 5; 7) | Рабочие (труд), 0.85 чел-ч (механизация вспомогательная, 0.47 маш-ч) | Скорее всего | Вода (0.15 м3); Щебень (1.15 м3)
142 | Фундаментная плита Фп-1 - 5 шт. (см. КЖ лист 7, лист 9) | Гидроизолирующий слой из асфальтобетона толщиной от 20 до 50 мм, в среднем 35 мм / Отмостка | Цена-ресурс (не задача графика) | ТКП № 3 б/н от 19.01.2024, ТД "Борок". Сравнительный анализ по стоимости инертных материалов | Щебень фракции 20-40 (карьер «Борок», дальность 39км, заявка на нормализацию № 365655) | м3 | ОКР(Ф16.р1; 7) | прикреплено к ГЭСН08-01-002-02
143 | Фундаментная плита Фп-1 - 5 шт. (см. КЖ лист 7, лист 9) | Гидроизолирующий слой из асфальтобетона толщиной от 20 до 50 мм, в среднем 35 мм / Отмостка | Работа (задача графика) | ГЭСН06-01-004-02 | Устройство: бетонных пандусов | м3 | ОКР(10,13 * 5; 7) | Рабочие (труд), 2.32 чел-ч (механизация вспомогательная, 0.21 маш-ч) | Скорее всего | Вода (0.008 м3); Геополотно нетканое полиэфирное, иглопробивное, поверхностная плотность 200 г/м2 (0.218 м2); Опалубка инвентарная (амортизация) (0 компл); Смеси бетонные тяжелого бетона (1.02 м3)
144 | Фундаментная плита Фп-1 - 5 шт. (см. КЖ лист 7, лист 9) | Гидроизолирующий слой из асфальтобетона толщиной от 20 до 50 мм, в среднем 35 мм / Отмостка | Цена-ресурс (не задача графика) | 04.1.02.05-0006-0001 | Смеси бетонные тяжелого бетона (БСТ), класс В15 (М200) | м3 | ОКР(Ф17.р1; 7) | прикреплено к ГЭСН06-01-004-02
145 | Фундаментная плита Фп-1 - 5 шт. (см. КЖ лист 7, лист 9) | Гидроизолирующий слой из асфальтобетона толщиной от 20 до 50 мм, в среднем 35 мм / Отмостка | Цена-ресурс (не задача графика) | 04.1.02.05-0006-0001, ТЧ, п.40, таб.5,7 | Надбавка по водонепроницаемости до W4 В15 (М200) - 1+1=2% | м3 | ОКР(Ф17.р1; 7) | прикреплено к ГЭСН06-01-004-02
146 | Фундаментная плита Фп-1 - 5 шт. (см. КЖ лист 7, лист 9) | Гидроизолирующий слой из асфальтобетона толщиной от 20 до 50 мм, в среднем 35 мм / Отмостка | Работа (задача графика) | ГЭСН06-14-002-01 | Устройство деформационных швов в емкостных сооружениях с применением: резиновых прокладок | 100 м | ОКР(120,0 / 100 * 5; 7) | Рабочие (труд), 73.00 чел-ч (механизация вспомогательная, 0.39 маш-ч) | Скорее всего | Битум нефтяной строительный изоляционный БНИ-IV-3, БНИ-IV, БНИ-V (0.32 т); Пакля смоляная пропитанная (15 кг); Прокладки резиновые (пластина техническая прессованная) (360 кг); Доска обрезная, хвойных пород, ширина 75-150 мм, толщина 44 мм и более, длина 4-6,5 м, сорт III (0.41 м3)
147 | Фундаментная плита Фп-1 - 5 шт. (см. КЖ лист 7, лист 9) | Гидроизолирующий слой из асфальтобетона толщиной от 20 до 50 мм, в среднем 35 мм / Отмостка | Цена-ресурс (не задача графика) | 01.2.01.02-0031 | Битум нефтяной строительный изоляционный БНИ-IV-3, БНИ-IV, БНИ-V | т | ОКР(-Ф18.р1; 7) | прикреплено к ГЭСН06-14-002-01
148 | Фундаментная плита Фп-1 - 5 шт. (см. КЖ лист 7, лист 9) | Гидроизолирующий слой из асфальтобетона толщиной от 20 до 50 мм, в среднем 35 мм / Отмостка | Цена-ресурс (не задача графика) | 01.7.07.29-0111 | Пакля смоляная пропитанная | кг | ОКР(-Ф18.р2; 7) | прикреплено к ГЭСН06-14-002-01
149 | Фундаментная плита Фп-1 - 5 шт. (см. КЖ лист 7, лист 9) | Гидроизолирующий слой из асфальтобетона толщиной от 20 до 50 мм, в среднем 35 мм / Отмостка | Цена-ресурс (не задача графика) | 01.7.19.04-0031 | Прокладки резиновые (пластина техническая прессованная) | кг | ОКР(-Ф18.р3; 7) | прикреплено к ГЭСН06-14-002-01
150 | Фундаментная плита Фп-1 - 5 шт. (см. КЖ лист 7, лист 9) | Гидроизолирующий слой из асфальтобетона толщиной от 20 до 50 мм, в среднем 35 мм / Отмостка | Цена-ресурс (не задача графика) | 12.2.05.01-0000-0006 | Плиты из пенополистирола | м2 | ОКР(75 * 5; 7) | прикреплено к ГЭСН06-14-002-01
151 | Фундаментная плита Фп-1 - 5 шт. (см. КЖ лист 7, лист 9) | Гидроизолирующий слой из асфальтобетона толщиной от 20 до 50 мм, в среднем 35 мм / Отмостка | Цена-ресурс (не задача графика) | 01.7.07.26-0000-0005 | Шнур полиуретановый / Уплотнитель диам. 40 мм | м | ОКР((120,0*1,1) * 5; 7) | прикреплено к ГЭСН06-14-002-01
152 | Фундаментная плита Фп-1 - 5 шт. (см. КЖ лист 7, лист 9) | Гидроизолирующий слой из асфальтобетона толщиной от 20 до 50 мм, в среднем 35 мм / Отмостка | Цена-ресурс (не задача графика) | 14.5.01.03-0000-0005 | Мультикомпонентный тиксотропный полиуретановый герметик с высокими характеристиками пигмент бетонный серый / Противопожарный высокоэластичный герметик, расход 1,2-1,4 кг/м2 | кг | ОКР((120,0{м, дл.}*0,03{м, шир.}*1,3{кг/м2}) * 5; 7) | прикреплено к ГЭСН06-14-002-01
153 | Фундамент Фм-1 - 5 шт. (см. КЖ лист 7, лист 13) | Бетонная подготовка | Работа (задача графика) | ГЭСН06-01-001-01 | Устройство бетонной подготовки | 100 м3 | ОКР(1,18 / 100 * 5; 7) | Рабочие (труд), 135.00 чел-ч (механизация вспомогательная, 24.05 маш-ч) | Скорее всего | Вода (1.75 м3); Пленка полиэтиленовая, толщина 0,15 мм (250 м2); Смеси бетонные тяжелого бетона (102 м3)
154 | Фундамент Фм-1 - 5 шт. (см. КЖ лист 7, лист 13) | Бетонная подготовка | Цена-ресурс (не задача графика) | 91.07.03-000-008 | Бетоносмесители гравитационные, емкость до 5000 л | маш.-ч | ОКР(Ф35.р1*0,6; 7) | прикреплено к ГЭСН06-01-001-01
155 | Фундамент Фм-1 - 5 шт. (см. КЖ лист 7, лист 13) | Бетонная подготовка | Цена-ресурс (не задача графика) | 04.1.02.05-0003-0001 | Смеси бетонные тяжелого бетона (БСТ), класс В7,5 (М100) | м3 | ОКР(Ф35.р2; 7) | прикреплено к ГЭСН06-01-001-01
156 | Фундамент Фм-1 - 5 шт. (см. КЖ лист 7, лист 13) | Бетонная подготовка / Устройство фундамента | Работа (задача графика) | ГЭСН06-01-001-12 | Устройство железобетонных фундаментов общего назначения с подколонниками при высоте подколонника: от 4 до 10 м, периметром до 10 м | 100 м3 | ОКР(7,38 / 100 * 5; 7) | Рабочие (труд), 447.00 чел-ч (механизация вспомогательная, 54.59 маш-ч) | Скорее всего | Вода (0.1 м3); Электроэнергия (2.45 кВт-ч); Пленка полиэтиленовая, толщина 0,15 мм (25 м2); Электроды сварочные АНО-ТМ, диаметр 5 мм (10 кг); Гвозди строительные (0.0107 т) … +8
157 | Фундамент Фм-1 - 5 шт. (см. КЖ лист 7, лист 13) | Бетонная подготовка / Устройство фундамента | Цена-ресурс (не задача графика) | 91.07.03-000-008 | Бетоносмесители гравитационные, емкость до 5000 л | маш.-ч | ОКР(Ф36.р1*0,45; 7) | прикреплено к ГЭСН06-01-001-12
158 | Фундамент Фм-1 - 5 шт. (см. КЖ лист 7, лист 13) | Бетонная подготовка / Устройство фундамента | Цена-ресурс (не задача графика) | 04.1.02.05-0009-0001 | Смеси бетонные тяжелого бетона (БСТ), класс В25 (М350) | м3 | ОКР(Ф36.р2; 7) | прикреплено к ГЭСН06-01-001-12
159 | Фундамент Фм-1 - 5 шт. (см. КЖ лист 7, лист 13) | Бетонная подготовка / Устройство фундамента | Цена-ресурс (не задача графика) | 04.1.02.05-0009-0001, ТЧ, п.40, таб.5,7 | Надбавка по водонепроницаемости до W6 В25 (М350) - 1,5% | м3 | ОКР(Ф36.р2; 7) | прикреплено к ГЭСН06-01-001-12
160 | Фундамент Фм-1 - 5 шт. (см. КЖ лист 7, лист 13) | Бетонная подготовка / Устройство фундамента | Цена-ресурс (не задача графика) | 59.1.11.02-0944-0001 | Щиты из досок, толщина 40 мм | м2 | ОКР(Ф36.р3; 7) | прикреплено к ГЭСН06-01-001-12
161 | Фундамент Фм-1 - 5 шт. (см. КЖ лист 7, лист 13) | Бетонная подготовка / Устройство фундамента | Цена-ресурс (не задача графика) | 08.4.03.02-0002-0001 | Сталь арматурная горячекатаная гладкая, класс A-I, диаметр 6-22 мм / 8 мм | т | ОКР(((0.91*32+0.37*72)/1000) * 5; 7) | прикреплено к ГЭСН06-01-001-12
162 | Фундамент Фм-1 - 5 шт. (см. КЖ лист 7, лист 13) | Бетонная подготовка / Устройство фундамента | Цена-ресурс (не задача графика) | 08.4.03.03-0003-0001 | Сталь арматурная рифленая свариваемая, класс A500C, диаметр 10 мм / 8 мм | т | ОКР((0.16*89/1000) * 5; 7) | прикреплено к ГЭСН06-01-001-12
163 | Фундамент Фм-1 - 5 шт. (см. КЖ лист 7, лист 13) | Бетонная подготовка / Устройство фундамента | Цена-ресурс (не задача графика) | 08.4.03.03-0004-0001 | Сталь арматурная рифленая свариваемая, класс A500C, диаметр 12 мм | т | ОКР((90,93*2/1000) * 5; 7) | прикреплено к ГЭСН06-01-001-12
164 | Фундамент Фм-1 - 5 шт. (см. КЖ лист 7, лист 13) | Бетонная подготовка / Устройство фундамента | Цена-ресурс (не задача графика) | 08.4.03.03-0004-0001, ТЧ, п.33, таб.4 | Коэффициент на арматурные заготовки К=1,06, диаметр 12 мм | т | ОКР((90,93*2/1000) * 5; 7) | прикреплено к ГЭСН06-01-001-12
165 | Фундамент Фм-1 - 5 шт. (см. КЖ лист 7, лист 13) | Бетонная подготовка / Устройство фундамента | Цена-ресурс (не задача графика) | 08.4.03.03-0005-0001 | Сталь арматурная рифленая свариваемая, класс A500C, диаметр 14 мм | т | ОКР((114,29/1000) * 5; 7) | прикреплено к ГЭСН06-01-001-12
166 | Фундамент Фм-1 - 5 шт. (см. КЖ лист 7, лист 13) | Бетонная подготовка / Устройство фундамента | Цена-ресурс (не задача графика) | 08.4.03.03-0005-0001, ТЧ, п.33, таб.4 | Коэффициент на арматурные заготовки К=1,04, диаметр 14 мм | т | ОКР((114,29/1000) * 5; 7) | прикреплено к ГЭСН06-01-001-12
167 | Фундамент Фм-1 - 5 шт. (см. КЖ лист 7, лист 13) | Бетонная подготовка / Устройство фундамента | Работа (задача графика) | ГЭСН06-17-002-01 | Установка арматуры | т | ОКР(Ф40+Ф41+Ф42+Ф43-Ф36.р4; 7) | Рабочие (труд), 29.78 чел-ч (механизация вспомогательная, 0.58 маш-ч) | Скорее всего | Проволока светлая, диаметр 1,1 мм (0.004 т); Арматура (1 т)
168 | Фундамент Фм-1 - 5 шт. (см. КЖ лист 7, лист 13) | Корр.РД по РИ 001-26 / Фундаментные болты поз. А-1 (см. КЖ лист 13 разрез 1-1 опалубка) | Работа (задача графика) | ГЭСН06-03-004-03 | Установка анкерных болтов: при бетонировании со связями из арматуры | т | ОКР((4{шт.}*11,88{кг}/1000*0) * 5; 7) | Рабочие (труд), 118.00 чел-ч (механизация вспомогательная, 1.99 маш-ч) | Скорее всего | Электроды сварочные АНО-ТМ, диаметр 5 мм (2 кг); Кондуктор инвентарный металлический (0.01 шт); Анкеры стальные фундаментные (1 т); Сталь арматурная горячекатаная гладкая, класс A-I, диаметр 6-22 мм (0.09 т)
169 | Фундамент Фм-1 - 5 шт. (см. КЖ лист 7, лист 13) | Корр.РД по РИ 001-26 / Фундаментные болты поз. А-1 (см. КЖ лист 13 разрез 1-1 опалубка) | Цена-ресурс (не задача графика) | 01.7.15.02-0054-0001 | Болты анкерные оцинкованные | кг | ОКР((4{шт.}*11,88{кг}*0) * 5; 7) | прикреплено к ГЭСН06-03-004-03
170 | Фундамент Фм-1 - 5 шт. (см. КЖ лист 7, лист 13) | Фундаментные болты поз. А-1 (см. КЖ лист 13 разрез 1-1 опалубка) / Монтажная подливка под стойки | Работа (задача графика) | ГЭСН06-03-002-01 | Устройство подливки толщиной 20 мм | 100 м2 | ОКР((0,08{м3}/0,050{м}) / 100 * 5; 7) | Рабочие (труд), 42.00 чел-ч (механизация вспомогательная, 2.57 маш-ч) | Скорее всего | Гвозди строительные (0.002 т); Смеси бетонные тяжелого бетона (2.04 м3); Доска обрезная хвойных пород, естественной влажности, длина 2-6,5 м, ширина 100-250 мм, толщина 25 мм, сорт III (0.1 м3); Доска обрезная, хвойных пород, ширина 75-150 мм, толщина 44 мм и более, длина 4-6,5 м, сорт III (0.04 м3)
171 | Фундамент Фм-1 - 5 шт. (см. КЖ лист 7, лист 13) | Фундаментные болты поз. А-1 (см. КЖ лист 13 разрез 1-1 опалубка) / Монтажная подливка под стойки | Довесок к поз. ГЭСН06-03-002-01 | ГЭСН06-03-002-02 | На каждые 10 мм изменения толщины добавлять или исключать к норме 06-03-002-01 / до толщины 50 мм | 100 м2 | ОКР(Ф37; 7) | Рабочие (труд), 12.00 чел-ч (механизация вспомогательная, 0.76 маш-ч) | Скорее всего | Гвозди строительные (0.001 т); Смеси бетонные тяжелого бетона (1.02 м3); Доска обрезная хвойных пород, естественной влажности, длина 2-6,5 м, ширина 100-250 мм, толщина 25 мм, сорт III (0.02 м3); Доска обрезная, хвойных пород, ширина 75-150 мм, толщина 44 мм и более, длина 4-6,5 м, сорт III (0.01 м3)
172 | Фундамент Фм-1 - 5 шт. (см. КЖ лист 7, лист 13) | Фундаментные болты поз. А-1 (см. КЖ лист 13 разрез 1-1 опалубка) / Монтажная подливка под стойки | Цена-ресурс (не задача графика) | 04.1.02.05-0008-0001 | Смеси бетонные тяжелого бетона (БСТ), класс В22,5 (М300) | м3 | ОКР(Ф37.р1+Ф38.р1; 7) | прикреплено к ГЭСН06-03-002-02
173 | Фундамент Фм-1 - 5 шт. (см. КЖ лист 7, лист 13) | Фундаментные болты поз. А-1 (см. КЖ лист 13 разрез 1-1 опалубка) / Монтажная подливка под стойки | Цена-ресурс (не задача графика) | 04.1.02.05-0008-0001, ТЧ, п.40, таб.5,7 | Надбавка по водонепроницаемости до W6 В22,5 (М300) - 1+1,5=2,5% | м3 | ОКР(Ф37.р1+Ф38.р1; 7) | прикреплено к ГЭСН06-03-002-02
174 | Фундамент Фм-1 - 5 шт. (см. КЖ лист 7, лист 13) | Монтажная подливка под стойки / Гидроизоляция (см. КЖ лист 13 ОУ п.7) | Работа (задача графика) | ГЭСН08-01-003-07 | Гидроизоляция боковая обмазочная битумная в 2 слоя по выровненной поверхности бутовой кладки, кирпичу, бетону | 100 м2 | ОКР(7,5 / 100 * 5; 7) | Рабочие (труд), 21.20 чел-ч (механизация вспомогательная, 2.15 маш-ч) | Скорее всего | Битум (0.016 т); Мастика (0.24 т); Керосин для технических целей (0.024 т); Ветошь хлопчатобумажная цветная (0.1 кг)
175 | Фундамент Фм-1 - 5 шт. (см. КЖ лист 7, лист 13) | Монтажная подливка под стойки / Гидроизоляция (см. КЖ лист 13 ОУ п.7) | Цена-ресурс (не задача графика) | 01.2.03.02-0001-0001 | Грунтовка битумная под полимерное или резиновое покрытие / Праймер битумный (расход 0,3 кг/м2) | т | ОКР((7,5{м2}*0,3{кг/м2}/1000) * 5; 7) | прикреплено к ГЭСН08-01-003-07
176 | Фундамент Фм-1 - 5 шт. (см. КЖ лист 7, лист 13) | Монтажная подливка под стойки / Гидроизоляция (см. КЖ лист 13 ОУ п.7) | Цена-ресурс (не задача графика) | 59.1.01.02-0038-0001 | Мастика битумная / Гидроизоляция битумная универсальная (расход 1 кг/м2 на 1 слой) | т | ОКР((7,5{м2}*1{кг/м2}*2{слоя}/1000) * 5; 7) | прикреплено к ГЭСН08-01-003-07
177 | Фундамент Фм-1 - 5 шт. (см. КЖ лист 7, лист 13) | Гидроизоляция (см. КЖ лист 13 ОУ п.7) / Засыпка пазух | Работа (задача графика) | ГЭСН01-02-033-01 | Засыпка пазух котлованов спецсооружений дренирующим песком | 10 м3 | ОКР(70 / 10 * 5; 7) | Рабочие (труд), 13.43 чел-ч (механизация вспомогательная, 2.36 маш-ч) | Скорее всего | Песок для строительных работ природный (10 м3)
178 | Фундамент Фм-1 - 5 шт. (см. КЖ лист 7, лист 13) | Гидроизоляция (см. КЖ лист 13 ОУ п.7) / Засыпка пазух | Цена-ресурс (не задача графика) | ТКП № 3 б/н от 19.01.2024, ТД "Борок". Сравнительный анализ по стоимости инертных материалов | Щебень фракции 20-40 (карьер «Борок», дальность 39км, заявка на нормализацию № 365655) | м3 | ОКР(Ф39.р1; 7) | прикреплено к ГЭСН01-02-033-01
179 | Фундамент Фм-2 - 5 шт. (см. КЖ лист 7, лист 14) | Щебёночное основание | Работа (задача графика) | ГЭСН08-01-002-02 | Устройство основания под фундаменты: щебеночного | м3 | ОКР(18 * 5; 7) | Рабочие (труд), 0.85 чел-ч (механизация вспомогательная, 0.47 маш-ч) | Скорее всего | Вода (0.15 м3); Щебень (1.15 м3)
180 | Фундамент Фм-2 - 5 шт. (см. КЖ лист 7, лист 14) | Щебёночное основание | Цена-ресурс (не задача графика) | ТКП № 3 б/н от 19.01.2024, ТД "Борок". Сравнительный анализ по стоимости инертных материалов | Щебень фракции 20-40 (карьер «Борок», дальность 39км, заявка на нормализацию № 365655) | м3 | ОКР(Ф46.р1; 7) | прикреплено к ГЭСН08-01-002-02
181 | Фундамент Фм-2 - 5 шт. (см. КЖ лист 7, лист 14) | Щебёночное основание | Работа (задача графика) | ГЭСН08-01-002-02 | Устройство основания под фундаменты: щебеночного | м3 | ОКР(12 * 5; 7) | Рабочие (труд), 0.85 чел-ч (механизация вспомогательная, 0.47 маш-ч) | Скорее всего | Вода (0.15 м3); Щебень (1.15 м3)
182 | Фундамент Фм-2 - 5 шт. (см. КЖ лист 7, лист 14) | Щебёночное основание | Цена-ресурс (не задача графика) | ТКП № 3 б/н от 19.01.2024, ТД "Борок". Сравнительный анализ по стоимости инертных материалов | Щебень фракции 20-40 (карьер «Борок», дальность 39км, заявка на нормализацию № 365655) | м3 | ОКР(Ф47.р1; 7) | прикреплено к ГЭСН08-01-002-02
183 | Фундамент Фм-2 - 5 шт. (см. КЖ лист 7, лист 14) | Щебёночное основание / Бетонная подготовка | Работа (задача графика) | ГЭСН06-01-001-01 | Устройство бетонной подготовки | 100 м3 | ОКР(0,2 / 100 * 5; 7) | Рабочие (труд), 135.00 чел-ч (механизация вспомогательная, 24.05 маш-ч) | Скорее всего | Вода (1.75 м3); Пленка полиэтиленовая, толщина 0,15 мм (250 м2); Смеси бетонные тяжелого бетона (102 м3)
184 | Фундамент Фм-2 - 5 шт. (см. КЖ лист 7, лист 14) | Щебёночное основание / Бетонная подготовка | Цена-ресурс (не задача графика) | 91.07.03-000-008 | Бетоносмесители гравитационные, емкость до 5000 л | маш.-ч | ОКР(Ф44.р1*0,6; 7) | прикреплено к ГЭСН06-01-001-01
185 | Фундамент Фм-2 - 5 шт. (см. КЖ лист 7, лист 14) | Щебёночное основание / Бетонная подготовка | Цена-ресурс (не задача графика) | 04.1.02.05-0003-0001 | Смеси бетонные тяжелого бетона (БСТ), класс В7,5 (М100) | м3 | ОКР(Ф44.р2; 7) | прикреплено к ГЭСН06-01-001-01
186 | Фундамент Фм-2 - 5 шт. (см. КЖ лист 7, лист 14) | Бетонная подготовка / Устройство фундамента | Работа (задача графика) | ГЭСН06-01-004-06 | Устройство: железобетонных крылец | м3 | ОКР(0,85 * 5; 7) | Рабочие (труд), 4.85 чел-ч (механизация вспомогательная, 0.39 маш-ч) | Скорее всего | Вода (0.0084 м3); Геополотно нетканое полиэфирное, иглопробивное, поверхностная плотность 200 г/м2 (0.23 м2); Опалубка инвентарная (амортизация) (0 компл); Смеси бетонные тяжелого бетона (1.01 м3); Проволока вязальная (0.3 кг) … +3
187 | Фундамент Фм-2 - 5 шт. (см. КЖ лист 7, лист 14) | Бетонная подготовка / Устройство фундамента | Цена-ресурс (не задача графика) | 91.07.03-000-008 | Бетоносмесители гравитационные, емкость до 5000 л | маш.-ч | ОКР(Ф45.р1*0,45; 7) | прикреплено к ГЭСН06-01-004-06
188 | Фундамент Фм-2 - 5 шт. (см. КЖ лист 7, лист 14) | Бетонная подготовка / Устройство фундамента | Цена-ресурс (не задача графика) | 04.1.02.05-0009-0001 | Смеси бетонные тяжелого бетона (БСТ), класс В25 (М350) | м3 | ОКР(Ф45.р2; 7) | прикреплено к ГЭСН06-01-004-06
189 | Фундамент Фм-2 - 5 шт. (см. КЖ лист 7, лист 14) | Бетонная подготовка / Устройство фундамента | Цена-ресурс (не задача графика) | 04.1.02.05-0009-0001, ТЧ, п.40, таб.5,7 | Надбавка по водонепроницаемости до W6 В25 (М350) - 1,5% | м3 | ОКР(Ф45.р2; 7) | прикреплено к ГЭСН06-01-004-06
190 | Фундамент Фм-2 - 5 шт. (см. КЖ лист 7, лист 14) | Бетонная подготовка / Устройство фундамента | Цена-ресурс (не задача графика) | 59.1.11.02-0944-0001 | Щиты из досок, толщина 40 мм | м2 | ОКР(Ф45.р2/100*38,9; 7) | прикреплено к ГЭСН06-01-004-06
191 | Фундамент Фм-2 - 5 шт. (см. КЖ лист 7, лист 14) | Бетонная подготовка / Устройство фундамента | Цена-ресурс (не задача графика) | 08.4.03.02-0002-0001 | Сталь арматурная горячекатаная гладкая, класс A-I, диаметр 6-22 мм / 8 мм | т | ОКР((3,8/1000) * 5; 7) | прикреплено к ГЭСН06-01-004-06
192 | Фундамент Фм-2 - 5 шт. (см. КЖ лист 7, лист 14) | Бетонная подготовка / Устройство фундамента | Цена-ресурс (не задача графика) | 08.4.03.03-0004-0001 | Сталь арматурная рифленая свариваемая, класс A500C, диаметр 12 мм | т | ОКР((30,63/1000) * 5; 7) | прикреплено к ГЭСН06-01-004-06
193 | Фундамент Фм-2 - 5 шт. (см. КЖ лист 7, лист 14) | Бетонная подготовка / Устройство фундамента | Цена-ресурс (не задача графика) | 08.4.03.03-0004-0001, ТЧ, п.33, таб.4 | Коэффициент на арматурные заготовки К=1,06, диаметр 12 мм | т | ОКР((30,63/1000) * 5; 7) | прикреплено к ГЭСН06-01-004-06
194 | Фундамент Фм-2 - 5 шт. (см. КЖ лист 7, лист 14) | Устройство фундамента / Гидроизоляция | Работа (задача графика) | ГЭСН08-01-003-07 | Гидроизоляция боковая обмазочная битумная в 2 слоя по выровненной поверхности бутовой кладки, кирпичу, бетону | 100 м2 | ОКР(1,5 / 100; 7) | Рабочие (труд), 21.20 чел-ч (механизация вспомогательная, 2.15 маш-ч) | Скорее всего | Битум (0.016 т); Мастика (0.24 т); Керосин для технических целей (0.024 т); Ветошь хлопчатобумажная цветная (0.1 кг)
195 | Фундамент Фм-2 - 5 шт. (см. КЖ лист 7, лист 14) | Устройство фундамента / Гидроизоляция | Цена-ресурс (не задача графика) | 01.2.03.02-0001-0001 | Грунтовка битумная под полимерное или резиновое покрытие / Праймер битумный (расход 0,3 кг/м2) | т | ОКР(1,5{м2}*0,3{кг/м2}/1000; 7) | прикреплено к ГЭСН08-01-003-07
196 | Фундамент Фм-2 - 5 шт. (см. КЖ лист 7, лист 14) | Устройство фундамента / Гидроизоляция | Цена-ресурс (не задача графика) | 59.1.01.02-0038-0001 | Мастика битумная / Гидроизоляция битумная универсальная (расход 1 кг/м2 на 1 слой) | т | ОКР(1,5{м2}*1{кг/м2}*2{слоя}/1000; 7) | прикреплено к ГЭСН08-01-003-07
197 | Фундамент Фм-2 - 5 шт. (см. КЖ лист 7, лист 14) | Гидроизоляция / Засыпка пазух | Работа (задача графика) | ГЭСН01-02-033-01 | Засыпка пазух котлованов спецсооружений дренирующим песком | 10 м3 | ОКР(5 / 10 * 5; 7) | Рабочие (труд), 13.43 чел-ч (механизация вспомогательная, 2.36 маш-ч) | Скорее всего | Песок для строительных работ природный (10 м3)
198 | Фундамент Фм-2 - 5 шт. (см. КЖ лист 7, лист 14) | Гидроизоляция / Засыпка пазух | Цена-ресурс (не задача графика) | ТКП № 3 б/н от 19.01.2024, ТД "Борок". Сравнительный анализ по стоимости инертных материалов | Щебень фракции 20-40 (карьер «Борок», дальность 39км, заявка на нормализацию № 365655) | м3 | ОКР(Ф48.р1; 7) | прикреплено к ГЭСН01-02-033-01
199 | Фундамент Фм-3 - 6 шт. (см. КЖ лист 7, лист 15) | Бетонная подготовка | Работа (задача графика) | ГЭСН06-01-001-01 | Устройство бетонной подготовки | 100 м3 | ОКР(0,3 / 100 * 6; 7) | Рабочие (труд), 135.00 чел-ч (механизация вспомогательная, 24.05 маш-ч) | Скорее всего | Вода (1.75 м3); Пленка полиэтиленовая, толщина 0,15 мм (250 м2); Смеси бетонные тяжелого бетона (102 м3)
200 | Фундамент Фм-3 - 6 шт. (см. КЖ лист 7, лист 15) | Бетонная подготовка | Цена-ресурс (не задача графика) | 91.07.03-000-008 | Бетоносмесители гравитационные, емкость до 5000 л | маш.-ч | ОКР(Ф49.р1*0,6; 7) | прикреплено к ГЭСН06-01-001-01
201 | Фундамент Фм-3 - 6 шт. (см. КЖ лист 7, лист 15) | Бетонная подготовка | Цена-ресурс (не задача графика) | 04.1.02.05-0003-0001 | Смеси бетонные тяжелого бетона (БСТ), класс В7,5 (М100) | м3 | ОКР(Ф49.р2; 7) | прикреплено к ГЭСН06-01-001-01
202 | Фундамент Фм-3 - 6 шт. (см. КЖ лист 7, лист 15) | Бетонная подготовка / Устройство фундамента: высота подколонника 1,8 м, периметр (1,8+1,2)*2=6,0 м (см. разрез 1-1) | Работа (задача графика) | ГЭСН06-01-001-10 | Устройство железобетонных фундаментов общего назначения с подколонниками при высоте подколонника: от 2 до 4 м, периметром до 5 м | 100 м3 | ОКР(2,38 / 100 * 6; 7) | Рабочие (труд), 337.00 чел-ч (механизация вспомогательная, 60.24 маш-ч) | Скорее всего | Вода (0.152 м3); Электроэнергия (1.94 кВт-ч); Пленка полиэтиленовая, толщина 0,15 мм (50 м2); Электроды сварочные АНО-ТМ, диаметр 5 мм (20 кг); Гвозди строительные (0.0086 т) … +7
203 | Фундамент Фм-3 - 6 шт. (см. КЖ лист 7, лист 15) | Бетонная подготовка / Устройство фундамента: высота подколонника 1,8 м, периметр (1,8+1,2)*2=6,0 м (см. разрез 1-1) | Цена-ресурс (не задача графика) | 91.07.03-000-008 | Бетоносмесители гравитационные, емкость до 5000 л | маш.-ч | ОКР(Ф50.р1*0,45; 7) | прикреплено к ГЭСН06-01-001-10
204 | Фундамент Фм-3 - 6 шт. (см. КЖ лист 7, лист 15) | Бетонная подготовка / Устройство фундамента: высота подколонника 1,8 м, периметр (1,8+1,2)*2=6,0 м (см. разрез 1-1) | Цена-ресурс (не задача графика) | 04.1.02.05-0009-0001 | Смеси бетонные тяжелого бетона (БСТ), класс В25 (М350) | м3 | ОКР(Ф50.р2; 7) | прикреплено к ГЭСН06-01-001-10
205 | Фундамент Фм-3 - 6 шт. (см. КЖ лист 7, лист 15) | Бетонная подготовка / Устройство фундамента: высота подколонника 1,8 м, периметр (1,8+1,2)*2=6,0 м (см. разрез 1-1) | Цена-ресурс (не задача графика) | 04.1.02.05-0009-0001, ТЧ, п.40, таб.5,7 | Надбавка по водонепроницаемости до W6 В25 (М350) - 1,5% | м3 | ОКР(Ф50.р2; 7) | прикреплено к ГЭСН06-01-001-10
206 | Фундамент Фм-3 - 6 шт. (см. КЖ лист 7, лист 15) | Бетонная подготовка / Устройство фундамента: высота подколонника 1,8 м, периметр (1,8+1,2)*2=6,0 м (см. разрез 1-1) | Цена-ресурс (не задача графика) | 59.1.11.02-0944-0001 | Щиты из досок, толщина 40 мм | м2 | ОКР(Ф50.р3; 7) | прикреплено к ГЭСН06-01-001-10
207 | Фундамент Фм-3 - 6 шт. (см. КЖ лист 7, лист 15) | Бетонная подготовка / Устройство фундамента: высота подколонника 1,8 м, периметр (1,8+1,2)*2=6,0 м (см. разрез 1-1) | Цена-ресурс (не задача графика) | 08.4.03.02-0002-0001 | Сталь арматурная горячекатаная гладкая, класс A-I, диаметр 6-22 мм / 8 мм | т | ОКР((10,71/1000) * 6; 7) | прикреплено к ГЭСН06-01-001-10
208 | Фундамент Фм-3 - 6 шт. (см. КЖ лист 7, лист 15) | Бетонная подготовка / Устройство фундамента: высота подколонника 1,8 м, периметр (1,8+1,2)*2=6,0 м (см. разрез 1-1) | Цена-ресурс (не задача графика) | 08.4.03.03-0004-0001 | Сталь арматурная рифленая свариваемая, класс A500C, диаметр 12 мм | т | ОКР((16,77/1000) * 6; 7) | прикреплено к ГЭСН06-01-001-10
209 | Фундамент Фм-3 - 6 шт. (см. КЖ лист 7, лист 15) | Бетонная подготовка / Устройство фундамента: высота подколонника 1,8 м, периметр (1,8+1,2)*2=6,0 м (см. разрез 1-1) | Цена-ресурс (не задача графика) | 08.4.03.03-0004-0001, ТЧ, п.33, таб.4 | Коэффициент на арматурные заготовки К=1,06, диаметр 12 мм | т | ОКР((16,77/1000) * 6; 7) | прикреплено к ГЭСН06-01-001-10
210 | Фундамент Фм-3 - 6 шт. (см. КЖ лист 7, лист 15) | Бетонная подготовка / Устройство фундамента: высота подколонника 1,8 м, периметр (1,8+1,2)*2=6,0 м (см. разрез 1-1) | Цена-ресурс (не задача графика) | 08.4.03.03-0005-0001 | Сталь арматурная рифленая свариваемая, класс A500C, диаметр 14 мм | т | ОКР((103,56/1000) * 6; 7) | прикреплено к ГЭСН06-01-001-10
211 | Фундамент Фм-3 - 6 шт. (см. КЖ лист 7, лист 15) | Бетонная подготовка / Устройство фундамента: высота подколонника 1,8 м, периметр (1,8+1,2)*2=6,0 м (см. разрез 1-1) | Цена-ресурс (не задача графика) | 08.4.03.03-0005-0001, ТЧ, п.33, таб.4 | Коэффициент на арматурные заготовки К=1,04, диаметр 14 мм | т | ОКР((103,56/1000) * 6; 7) | прикреплено к ГЭСН06-01-001-10
212 | Фундамент Фм-3 - 6 шт. (см. КЖ лист 7, лист 15) | Устройство фундамента: высота подколонника 1,8 м, периметр (1,8+1,2)*2=6,0 м (см. разрез 1-1) / Монтажная подливка под стойки | Работа (задача графика) | ГЭСН06-03-002-01 | Устройство подливки толщиной 20 мм | 100 м2 | ОКР((0,05{м3}/0,050{м}) / 100 * 6; 7) | Рабочие (труд), 42.00 чел-ч (механизация вспомогательная, 2.57 маш-ч) | Скорее всего | Гвозди строительные (0.002 т); Смеси бетонные тяжелого бетона (2.04 м3); Доска обрезная хвойных пород, естественной влажности, длина 2-6,5 м, ширина 100-250 мм, толщина 25 мм, сорт III (0.1 м3); Доска обрезная, хвойных пород, ширина 75-150 мм, толщина 44 мм и более, длина 4-6,5 м, сорт III (0.04 м3)
213 | Фундамент Фм-3 - 6 шт. (см. КЖ лист 7, лист 15) | Устройство фундамента: высота подколонника 1,8 м, периметр (1,8+1,2)*2=6,0 м (см. разрез 1-1) / Монтажная подливка под стойки | Довесок к поз. ГЭСН06-03-002-01 | ГЭСН06-03-002-02 | На каждые 10 мм изменения толщины добавлять или исключать к норме 06-03-002-01 / до толщины 50 мм | 100 м2 | ОКР(Ф51; 7) | Рабочие (труд), 12.00 чел-ч (механизация вспомогательная, 0.76 маш-ч) | Скорее всего | Гвозди строительные (0.001 т); Смеси бетонные тяжелого бетона (1.02 м3); Доска обрезная хвойных пород, естественной влажности, длина 2-6,5 м, ширина 100-250 мм, толщина 25 мм, сорт III (0.02 м3); Доска обрезная, хвойных пород, ширина 75-150 мм, толщина 44 мм и более, длина 4-6,5 м, сорт III (0.01 м3)
214 | Фундамент Фм-3 - 6 шт. (см. КЖ лист 7, лист 15) | Устройство фундамента: высота подколонника 1,8 м, периметр (1,8+1,2)*2=6,0 м (см. разрез 1-1) / Монтажная подливка под стойки | Цена-ресурс (не задача графика) | 04.1.02.05-0008-0001 | Смеси бетонные тяжелого бетона (БСТ), класс В22,5 (М300) | м3 | ОКР(Ф51.р1+Ф52.р1; 7) | прикреплено к ГЭСН06-03-002-02
215 | Фундамент Фм-3 - 6 шт. (см. КЖ лист 7, лист 15) | Устройство фундамента: высота подколонника 1,8 м, периметр (1,8+1,2)*2=6,0 м (см. разрез 1-1) / Монтажная подливка под стойки | Цена-ресурс (не задача графика) | 04.1.02.05-0008-0001, ТЧ, п.40, таб.5,7 | Надбавка по водонепроницаемости до W6 В22,5 (М300) - 1+1,5=2,5% | м3 | ОКР(Ф51.р1+Ф52.р1; 7) | прикреплено к ГЭСН06-03-002-02
216 | Фундамент Фм-3 - 6 шт. (см. КЖ лист 7, лист 15) | Монтажная подливка под стойки / Гидроизоляция | Работа (задача графика) | ГЭСН08-01-003-07 | Гидроизоляция боковая обмазочная битумная в 2 слоя по выровненной поверхности бутовой кладки, кирпичу, бетону | 100 м2 | ОКР(9,5 / 100 * 6; 7) | Рабочие (труд), 21.20 чел-ч (механизация вспомогательная, 2.15 маш-ч) | Скорее всего | Битум (0.016 т); Мастика (0.24 т); Керосин для технических целей (0.024 т); Ветошь хлопчатобумажная цветная (0.1 кг)
217 | Фундамент Фм-3 - 6 шт. (см. КЖ лист 7, лист 15) | Монтажная подливка под стойки / Гидроизоляция | Цена-ресурс (не задача графика) | 01.2.03.02-0001-0001 | Грунтовка битумная под полимерное или резиновое покрытие / Праймер битумный (расход 0,3 кг/м2) | т | ОКР((9,5{м2}*0,3{кг/м2}/1000) * 6; 7) | прикреплено к ГЭСН08-01-003-07
218 | Фундамент Фм-3 - 6 шт. (см. КЖ лист 7, лист 15) | Монтажная подливка под стойки / Гидроизоляция | Цена-ресурс (не задача графика) | 59.1.01.02-0038-0001 | Мастика битумная / Гидроизоляция битумная универсальная (расход 1 кг/м2 на 1 слой) | т | ОКР((9,5{м2}*1{кг/м2}*2{слоя}/1000) * 6; 7) | прикреплено к ГЭСН08-01-003-07
219 | Фундамент Фм-3 - 6 шт. (см. КЖ лист 7, лист 15) | Гидроизоляция / Засыпка пазух | Работа (задача графика) | ГЭСН01-02-033-01 | Засыпка пазух котлованов спецсооружений дренирующим песком | 10 м3 | ОКР(35 / 10 * 6; 7) | Рабочие (труд), 13.43 чел-ч (механизация вспомогательная, 2.36 маш-ч) | Скорее всего | Песок для строительных работ природный (10 м3)
220 | Фундамент Фм-3 - 6 шт. (см. КЖ лист 7, лист 15) | Гидроизоляция / Засыпка пазух | Цена-ресурс (не задача графика) | ТКП № 3 б/н от 19.01.2024, ТД "Борок". Сравнительный анализ по стоимости инертных материалов | Щебень фракции 20-40 (карьер «Борок», дальность 39км, заявка на нормализацию № 365655) | м3 | ОКР(Ф53.р1; 7) | прикреплено к ГЭСН01-02-033-01
221 | Фундамент Фм-4 - 3 шт. (см. КЖ лист 7, лист 16) | Бетонная подготовка | Работа (задача графика) | ГЭСН06-01-001-01 | Устройство бетонной подготовки | 100 м3 | ОКР(0,2 / 100 * 3; 7) | Рабочие (труд), 135.00 чел-ч (механизация вспомогательная, 24.05 маш-ч) | Скорее всего | Вода (1.75 м3); Пленка полиэтиленовая, толщина 0,15 мм (250 м2); Смеси бетонные тяжелого бетона (102 м3)
222 | Фундамент Фм-4 - 3 шт. (см. КЖ лист 7, лист 16) | Бетонная подготовка | Цена-ресурс (не задача графика) | 91.07.03-000-008 | Бетоносмесители гравитационные, емкость до 5000 л | маш.-ч | ОКР(Ф54.р1*0,6; 7) | прикреплено к ГЭСН06-01-001-01
223 | Фундамент Фм-4 - 3 шт. (см. КЖ лист 7, лист 16) | Бетонная подготовка | Цена-ресурс (не задача графика) | 04.1.02.05-0003-0001 | Смеси бетонные тяжелого бетона (БСТ), класс В7,5 (М100) | м3 | ОКР(Ф54.р2; 7) | прикреплено к ГЭСН06-01-001-01
224 | Фундамент Фм-4 - 3 шт. (см. КЖ лист 7, лист 16) | Бетонная подготовка / Устройство фундамента: высота подколонника 1,8 м, периметр (1,2+1,2)*2=4,8 м (см. разрез 1-1) | Работа (задача графика) | ГЭСН06-01-001-10 | Устройство железобетонных фундаментов общего назначения с подколонниками при высоте подколонника: от 2 до 4 м, периметром до 5 м | 100 м3 | ОКР(1,404 / 100 * 3; 7) | Рабочие (труд), 337.00 чел-ч (механизация вспомогательная, 60.24 маш-ч) | Скорее всего | Вода (0.152 м3); Электроэнергия (1.94 кВт-ч); Пленка полиэтиленовая, толщина 0,15 мм (50 м2); Электроды сварочные АНО-ТМ, диаметр 5 мм (20 кг); Гвозди строительные (0.0086 т) … +7
225 | Фундамент Фм-4 - 3 шт. (см. КЖ лист 7, лист 16) | Бетонная подготовка / Устройство фундамента: высота подколонника 1,8 м, периметр (1,2+1,2)*2=4,8 м (см. разрез 1-1) | Цена-ресурс (не задача графика) | 91.07.03-000-008 | Бетоносмесители гравитационные, емкость до 5000 л | маш.-ч | ОКР(Ф55.р1*0,45; 7) | прикреплено к ГЭСН06-01-001-10
226 | Фундамент Фм-4 - 3 шт. (см. КЖ лист 7, лист 16) | Бетонная подготовка / Устройство фундамента: высота подколонника 1,8 м, периметр (1,2+1,2)*2=4,8 м (см. разрез 1-1) | Цена-ресурс (не задача графика) | 04.1.02.05-0009-0001 | Смеси бетонные тяжелого бетона (БСТ), класс В25 (М350) | м3 | ОКР(Ф55.р2; 7) | прикреплено к ГЭСН06-01-001-10
227 | Фундамент Фм-4 - 3 шт. (см. КЖ лист 7, лист 16) | Бетонная подготовка / Устройство фундамента: высота подколонника 1,8 м, периметр (1,2+1,2)*2=4,8 м (см. разрез 1-1) | Цена-ресурс (не задача графика) | 04.1.02.05-0009-0001, ТЧ, п.40, таб.5,7 | Надбавка по водонепроницаемости до W6 В25 (М350) - 1,5% | м3 | ОКР(Ф55.р2; 7) | прикреплено к ГЭСН06-01-001-10
228 | Фундамент Фм-4 - 3 шт. (см. КЖ лист 7, лист 16) | Бетонная подготовка / Устройство фундамента: высота подколонника 1,8 м, периметр (1,2+1,2)*2=4,8 м (см. разрез 1-1) | Цена-ресурс (не задача графика) | 59.1.11.02-0944-0001 | Щиты из досок, толщина 40 мм | м2 | ОКР(Ф55.р3; 7) | прикреплено к ГЭСН06-01-001-10
229 | Фундамент Фм-4 - 3 шт. (см. КЖ лист 7, лист 16) | Бетонная подготовка / Устройство фундамента: высота подколонника 1,8 м, периметр (1,2+1,2)*2=4,8 м (см. разрез 1-1) | Цена-ресурс (не задача графика) | 08.4.03.02-0002-0001 | Сталь арматурная горячекатаная гладкая, класс A-I, диаметр 6-22 мм / 8 мм | т | ОКР((18,2/1000) * 3; 7) | прикреплено к ГЭСН06-01-001-10
230 | Фундамент Фм-4 - 3 шт. (см. КЖ лист 7, лист 16) | Бетонная подготовка / Устройство фундамента: высота подколонника 1,8 м, периметр (1,2+1,2)*2=4,8 м (см. разрез 1-1) | Цена-ресурс (не задача графика) | 08.4.03.03-0004-0001 | Сталь арматурная рифленая свариваемая, класс A500C, диаметр 12 мм | т | ОКР((54,88/1000) * 3; 7) | прикреплено к ГЭСН06-01-001-10
231 | Фундамент Фм-4 - 3 шт. (см. КЖ лист 7, лист 16) | Бетонная подготовка / Устройство фундамента: высота подколонника 1,8 м, периметр (1,2+1,2)*2=4,8 м (см. разрез 1-1) | Цена-ресурс (не задача графика) | 08.4.03.03-0004-0001, ТЧ, п.33, таб.4 | Коэффициент на арматурные заготовки К=1,06, диаметр 12 мм | т | ОКР((54,88/1000) * 3; 7) | прикреплено к ГЭСН06-01-001-10
232 | Фундамент Фм-4 - 3 шт. (см. КЖ лист 7, лист 16) | Устройство фундамента: высота подколонника 1,8 м, периметр (1,2+1,2)*2=4,8 м (см. разрез 1-1) / Монтажная подливка под стойки | Работа (задача графика) | ГЭСН06-03-002-01 | Устройство подливки толщиной 20 мм | 100 м2 | ОКР((0,03{м3}/0,050{м}) / 100 * 3; 7) | Рабочие (труд), 42.00 чел-ч (механизация вспомогательная, 2.57 маш-ч) | Скорее всего | Гвозди строительные (0.002 т); Смеси бетонные тяжелого бетона (2.04 м3); Доска обрезная хвойных пород, естественной влажности, длина 2-6,5 м, ширина 100-250 мм, толщина 25 мм, сорт III (0.1 м3); Доска обрезная, хвойных пород, ширина 75-150 мм, толщина 44 мм и более, длина 4-6,5 м, сорт III (0.04 м3)
233 | Фундамент Фм-4 - 3 шт. (см. КЖ лист 7, лист 16) | Устройство фундамента: высота подколонника 1,8 м, периметр (1,2+1,2)*2=4,8 м (см. разрез 1-1) / Монтажная подливка под стойки | Довесок к поз. ГЭСН06-03-002-01 | ГЭСН06-03-002-02 | На каждые 10 мм изменения толщины добавлять или исключать к норме 06-03-002-01 / до толщины 50 мм | 100 м2 | ОКР(Ф56; 7) | Рабочие (труд), 12.00 чел-ч (механизация вспомогательная, 0.76 маш-ч) | Скорее всего | Гвозди строительные (0.001 т); Смеси бетонные тяжелого бетона (1.02 м3); Доска обрезная хвойных пород, естественной влажности, длина 2-6,5 м, ширина 100-250 мм, толщина 25 мм, сорт III (0.02 м3); Доска обрезная, хвойных пород, ширина 75-150 мм, толщина 44 мм и более, длина 4-6,5 м, сорт III (0.01 м3)
234 | Фундамент Фм-4 - 3 шт. (см. КЖ лист 7, лист 16) | Устройство фундамента: высота подколонника 1,8 м, периметр (1,2+1,2)*2=4,8 м (см. разрез 1-1) / Монтажная подливка под стойки | Цена-ресурс (не задача графика) | 04.1.02.05-0008-0001 | Смеси бетонные тяжелого бетона (БСТ), класс В22,5 (М300) | м3 | ОКР(Ф56.р1+Ф57.р1; 7) | прикреплено к ГЭСН06-03-002-02
235 | Фундамент Фм-4 - 3 шт. (см. КЖ лист 7, лист 16) | Устройство фундамента: высота подколонника 1,8 м, периметр (1,2+1,2)*2=4,8 м (см. разрез 1-1) / Монтажная подливка под стойки | Цена-ресурс (не задача графика) | 04.1.02.05-0008-0001, ТЧ, п.40, таб.5,7 | Надбавка по водонепроницаемости до W6 В22,5 (М300) - 1+1,5=2,5% | м3 | ОКР(Ф56.р1+Ф57.р1; 7) | прикреплено к ГЭСН06-03-002-02
236 | Фундамент Фм-4 - 3 шт. (см. КЖ лист 7, лист 16) | Монтажная подливка под стойки / Гидроизоляция | Работа (задача графика) | ГЭСН08-01-003-07 | Гидроизоляция боковая обмазочная битумная в 2 слоя по выровненной поверхности бутовой кладки, кирпичу, бетону | 100 м2 | ОКР(6,8 / 100 * 3; 7) | Рабочие (труд), 21.20 чел-ч (механизация вспомогательная, 2.15 маш-ч) | Скорее всего | Битум (0.016 т); Мастика (0.24 т); Керосин для технических целей (0.024 т); Ветошь хлопчатобумажная цветная (0.1 кг)
237 | Фундамент Фм-4 - 3 шт. (см. КЖ лист 7, лист 16) | Монтажная подливка под стойки / Гидроизоляция | Цена-ресурс (не задача графика) | 01.2.03.02-0001-0001 | Грунтовка битумная под полимерное или резиновое покрытие / Праймер битумный (расход 0,3 кг/м2) | т | ОКР((6,8{м2}*0,3{кг/м2}/1000) * 3; 7) | прикреплено к ГЭСН08-01-003-07
238 | Фундамент Фм-4 - 3 шт. (см. КЖ лист 7, лист 16) | Монтажная подливка под стойки / Гидроизоляция | Цена-ресурс (не задача графика) | 59.1.01.02-0038-0001 | Мастика битумная / Гидроизоляция битумная универсальная (расход 1 кг/м2 на 1 слой) | т | ОКР((6,8{м2}*1{кг/м2}*2{слоя}/1000) * 3; 7) | прикреплено к ГЭСН08-01-003-07
239 | Фундамент Фм-4 - 3 шт. (см. КЖ лист 7, лист 16) | Гидроизоляция / Труба ПНД, проложить до монолитных работ (см. узел "Фундамент Фм-4 (опалубка)", ОУ п.5) | Работа (задача графика) | ГЭСН06-03-004-11 | Установка закладных деталей весом: до 4 кг | т | ОКР((3{м}*0,5{кг/м}/1000) * 3; 7) | Рабочие (труд), 198.00 чел-ч (механизация вспомогательная, 0.33 маш-ч) | Скорее всего | Детали закладные и накладные (1 т)
240 | Фундамент Фм-4 - 3 шт. (см. КЖ лист 7, лист 16) | Гидроизоляция / Труба ПНД, проложить до монолитных работ (см. узел "Фундамент Фм-4 (опалубка)", ОУ п.5) | Цена-ресурс (не задача графика) | 507-9005-000169 | Труба гибкая гофрированная двустенная Ду90 / Ду63 | м | ОКР(3 * 3; 7) | прикреплено к ГЭСН06-03-004-11
241 | Фундамент Фм-4 - 3 шт. (см. КЖ лист 7, лист 16) | Труба ПНД, проложить до монолитных работ (см. узел "Фундамент Фм-4 (опалубка)", ОУ п.5) / Засыпка пазух | Работа (задача графика) | ГЭСН01-02-033-01 | Засыпка пазух котлованов спецсооружений дренирующим песком | 10 м3 | ОКР(33 / 10 * 3; 7) | Рабочие (труд), 13.43 чел-ч (механизация вспомогательная, 2.36 маш-ч) | Скорее всего | Песок для строительных работ природный (10 м3)
242 | Фундамент Фм-4 - 3 шт. (см. КЖ лист 7, лист 16) | Труба ПНД, проложить до монолитных работ (см. узел "Фундамент Фм-4 (опалубка)", ОУ п.5) / Засыпка пазух | Цена-ресурс (не задача графика) | ТКП № 3 б/н от 19.01.2024, ТД "Борок". Сравнительный анализ по стоимости инертных материалов | Щебень фракции 20-40 (карьер «Борок», дальность 39км, заявка на нормализацию № 365655) | м3 | ОКР(Ф58.р1; 7) | прикреплено к ГЭСН01-02-033-01
243 | Фундамент Фм-5 - 3 шт. (см. КЖ лист 7, лист 16) | Щебёночное основание | Работа (задача графика) | ГЭСН08-01-002-02 | Устройство основания под фундаменты: щебеночного | м3 | ОКР(1,6 * 3; 7) | Рабочие (труд), 0.85 чел-ч (механизация вспомогательная, 0.47 маш-ч) | Скорее всего | Вода (0.15 м3); Щебень (1.15 м3)
244 | Фундамент Фм-5 - 3 шт. (см. КЖ лист 7, лист 16) | Щебёночное основание | Цена-ресурс (не задача графика) | ТКП № 3 б/н от 19.01.2024, ТД "Борок". Сравнительный анализ по стоимости инертных материалов | Щебень фракции 20-40 (карьер «Борок», дальность 39км, заявка на нормализацию № 365655) | м3 | ОКР(Ф59.р1; 7) | прикреплено к ГЭСН08-01-002-02
245 | Фундамент Фм-5 - 3 шт. (см. КЖ лист 7, лист 16) | Щебёночное основание | Работа (задача графика) | ГЭСН08-01-002-02 | Устройство основания под фундаменты: щебеночного | м3 | ОКР(0,6 * 3; 7) | Рабочие (труд), 0.85 чел-ч (механизация вспомогательная, 0.47 маш-ч) | Скорее всего | Вода (0.15 м3); Щебень (1.15 м3)
246 | Фундамент Фм-5 - 3 шт. (см. КЖ лист 7, лист 16) | Щебёночное основание | Цена-ресурс (не задача графика) | ТКП № 3 б/н от 19.01.2024, ТД "Борок". Сравнительный анализ по стоимости инертных материалов | Щебень фракции 20-40 (карьер «Борок», дальность 39км, заявка на нормализацию № 365655) | м3 | ОКР(Ф60.р1; 7) | прикреплено к ГЭСН08-01-002-02
247 | Фундамент Фм-5 - 3 шт. (см. КЖ лист 7, лист 16) | Щебёночное основание / Укладка блоков фундаментов | Работа (задача графика) | ГЭСН07-01-001-02 | Укладка блоков и плит ленточных фундаментов при глубине котлована до 4 м, масса конструкций: до 1,5 т | 100 шт | ОКР(1 / 100 * 3; 7) | Рабочие (труд), 82.50 чел-ч (механизация вспомогательная, 39.53 маш-ч) | Скорее всего | Песок для строительных работ природный (22 м3); Конструкции сборные железобетонные (100 шт)
248 | Фундамент Фм-5 - 3 шт. (см. КЖ лист 7, лист 16) | Щебёночное основание / Укладка блоков фундаментов | Цена-ресурс (не задача графика) | ТКП № 3 б/н от 19.01.2024, ТД "Борок". Сравнительный анализ по стоимости инертных материалов | Щебень фракции 20-40 (карьер «Борок», дальность 39км, заявка на нормализацию № 365655) | м3 | ОКР(Ф61.р1; 7) | прикреплено к ГЭСН07-01-001-02
249 | Фундамент Фм-5 - 3 шт. (см. КЖ лист 7, лист 16) | Укладка блоков фундаментов / Гидроизоляция | Работа (задача графика) | ГЭСН08-01-003-07 | Гидроизоляция боковая обмазочная битумная в 2 слоя по выровненной поверхности бутовой кладки, кирпичу, бетону | 100 м2 | ОКР(1,5 / 100 * 3; 7) | Рабочие (труд), 21.20 чел-ч (механизация вспомогательная, 2.15 маш-ч) | Скорее всего | Битум (0.016 т); Мастика (0.24 т); Керосин для технических целей (0.024 т); Ветошь хлопчатобумажная цветная (0.1 кг)
250 | Фундамент Фм-5 - 3 шт. (см. КЖ лист 7, лист 16) | Укладка блоков фундаментов / Гидроизоляция | Цена-ресурс (не задача графика) | 05.2.02.01-0000-0007 | Блоки бетонные для стен подвала, ГОСТ 13579-78, ФБС 12-6-6 / ФБС12-6-6-Т, 0,398 м3 | шт | ОКР(Ф61.р2; 7) | прикреплено к ГЭСН08-01-003-07
251 | Фундамент Фм-5 - 3 шт. (см. КЖ лист 7, лист 16) | Укладка блоков фундаментов / Гидроизоляция | Цена-ресурс (не задача графика) | 01.2.03.02-0001-0001 | Грунтовка битумная под полимерное или резиновое покрытие / Праймер битумный (расход 0,3 кг/м2) | т | ОКР((1,5{м2}*0,3{кг/м2}/1000) * 3; 7) | прикреплено к ГЭСН08-01-003-07
252 | Фундамент Фм-5 - 3 шт. (см. КЖ лист 7, лист 16) | Укладка блоков фундаментов / Гидроизоляция | Цена-ресурс (не задача графика) | 59.1.01.02-0038-0001 | Мастика битумная / Гидроизоляция битумная универсальная (расход 1 кг/м2 на 1 слой) | т | ОКР((1,5{м2}*1{кг/м2}*2{слоя}/1000) * 3; 7) | прикреплено к ГЭСН08-01-003-07
253 | Акт необходимости №26 от 29.06.2026 - Вдавливание в грунт щебня в основании фундамента Фл-1 | Устройство основания - пробный слой толщиной 600 мм | Работа (задача графика) | ГЭСН08-01-002-02 | Устройство основания под фундаменты: щебеночного | м3 | ОКР(133,65; 7) | Рабочие (труд), 0.85 чел-ч (механизация вспомогательная, 0.47 маш-ч) | Скорее всего | Вода (0.15 м3); Щебень (1.15 м3)
254 | Акт необходимости №26 от 29.06.2026 - Вдавливание в грунт щебня в основании фундамента Фл-1 | Устройство основания - пробный слой толщиной 600 мм | Цена-ресурс (не задача графика) | Мониторинг 2, п.36 / при выполнении предъявить УПД | Щебень фр. 70-150 (насыпная плотность по паспорту 1,29 т/м3) | м3 | ОКР(Ф64.р1; 7) | прикреплено к ГЭСН08-01-002-02
255 | Акт необходимости №26 от 29.06.2026 - Вдавливание в грунт щебня в основании фундамента Фл-1 | Устройство основания - пробный слой толщиной 600 мм | Работа (задача графика) | ГЭСН27-03-008-02 | Разборка покрытий и оснований: щебеночных | 100 м3 | ОКР((Ф64) / 100; 7) | Рабочие (труд), 13.22 чел-ч (механизация вспомогательная, 5.18 маш-ч) | Скорее всего
256 | Акт необходимости №26 от 29.06.2026 - Вдавливание в грунт щебня в основании фундамента Фл-1 | Устройство основания - пробный слой толщиной 600 мм / Устройство основания - пробный слой толщиной 300 мм | Работа (задача графика) | ГЭСН08-01-002-02 | Устройство основания под фундаменты: щебеночного | м3 | ОКР(75; 7) | Рабочие (труд), 0.85 чел-ч (механизация вспомогательная, 0.47 маш-ч) | Скорее всего | Вода (0.15 м3); Щебень (1.15 м3)
257 | Акт необходимости №26 от 29.06.2026 - Вдавливание в грунт щебня в основании фундамента Фл-1 | Устройство основания - пробный слой толщиной 600 мм / Устройство основания - пробный слой толщиной 300 мм | Цена-ресурс (не задача графика) | ТКП № 3 б/н от 19.01.2024, ТД "Борок". Сравнительный анализ по стоимости инертных материалов | Щебень фракции 20-40 (карьер «Борок», дальность 39км, заявка на нормализацию № 365655) | м3 | ОКР(Ф65.р1; 7) | прикреплено к ГЭСН08-01-002-02
258 | Акт необходимости №26 от 29.06.2026 - Вдавливание в грунт щебня в основании фундамента Фл-1 | Устройство основания - пробный слой толщиной 600 мм / Устройство основания - пробный слой толщиной 300 мм | Работа (задача графика) | ГЭСН27-03-008-02 | Разборка покрытий и оснований: щебеночных | 100 м3 | ОКР((Ф65) / 100; 7) | Рабочие (труд), 13.22 чел-ч (механизация вспомогательная, 5.18 маш-ч) | Скорее всего
259 | Акт необходимости №26 от 29.06.2026 - Вдавливание в грунт щебня в основании фундамента Фл-1 | Устройство основания - пробный слой толщиной 300 мм / Устройство основания - первый слой толщиной 400 мм | Работа (задача графика) | ГЭСН08-01-002-02 | Устройство основания под фундаменты: щебеночного | м3 | ОКР(316; 7) | Рабочие (труд), 0.85 чел-ч (механизация вспомогательная, 0.47 маш-ч) | Скорее всего | Вода (0.15 м3); Щебень (1.15 м3)
260 | Акт необходимости №26 от 29.06.2026 - Вдавливание в грунт щебня в основании фундамента Фл-1 | Устройство основания - пробный слой толщиной 300 мм / Устройство основания - первый слой толщиной 400 мм | Цена-ресурс (не задача графика) | Мониторинг 2, п.27 / Сч-ф №52 от 03.06.2026 | Бутовый камень фракции до 600 мм (насыпная плотность по паспорту - 1,75 т/м3) | м3 | ОКР(316*1,2; 1) | прикреплено к ГЭСН08-01-002-02
261 | Акт необходимости №26 от 29.06.2026 - Вдавливание в грунт щебня в основании фундамента Фл-1 | Устройство основания - первый слой толщиной 400 мм / Устройство основания - первый слой толщиной 400 мм | Работа (задача графика) | ГЭСН08-01-002-02 | Устройство основания под фундаменты: щебеночного | м3 | ОКР(379; 7) | Рабочие (труд), 0.85 чел-ч (механизация вспомогательная, 0.47 маш-ч) | Скорее всего | Вода (0.15 м3); Щебень (1.15 м3)
262 | Акт необходимости №26 от 29.06.2026 - Вдавливание в грунт щебня в основании фундамента Фл-1 | Устройство основания - первый слой толщиной 400 мм / Устройство основания - первый слой толщиной 400 мм | Цена-ресурс (не задача графика) | Мониторинг 2, п.36 / при выполнении предъявить УПД | Щебень фр. 70-150 (насыпная плотность по паспорту 1,29 т/м3) | м3 | ОКР(Ф66.р1; 7) | прикреплено к ГЭСН08-01-002-02
263 | Акт необходимости №26 от 29.06.2026 - Вдавливание в грунт щебня в основании фундамента Фл-1 | Устройство основания - первый слой толщиной 400 мм / Устройство прослойки из геотекстиля | Работа (задача графика) | ГЭСН27-04-016-04 | Устройство прослойки из нетканого синтетического материала (НСМ) в земляном полотне: сплошной | 1000 м2 | ОКР(3160 / 1000; 7) | Рабочие (труд), 27.70 чел-ч (механизация вспомогательная, 3.84 маш-ч) | Скорее всего | Геополотно нетканое полипропиленовое, иглопробивное, термоскрепленное, поверхностная плотность 550 г/м2 (0 м2); Поковки из квадратных заготовок, масса 1,5-4,5 кг (0.00013 т)
264 | Акт необходимости №26 от 29.06.2026 - Вдавливание в грунт щебня в основании фундамента Фл-1 | Устройство основания - первый слой толщиной 400 мм / Устройство прослойки из геотекстиля | Цена-ресурс (не задача графика) | 01.7.12.05-0000-0003 | Полотно нетканое иглопробивное "Дорнит" 400 г/м2 | м2 | ОКР(Ф67*1000*1,1{нахлест}; 7) | прикреплено к ГЭСН27-04-016-04
265 | Акт необходимости №26 от 29.06.2026 - Вдавливание в грунт щебня в основании фундамента Фп-1 | Устройство прослойки из геотекстиля | Работа (задача графика) | ГЭСН27-04-016-04 | Устройство прослойки из нетканого синтетического материала (НСМ) в земляном полотне: сплошной | 1000 м2 | ОКР(3618 / 1000; 7) | Рабочие (труд), 27.70 чел-ч (механизация вспомогательная, 3.84 маш-ч) | Скорее всего | Геополотно нетканое полипропиленовое, иглопробивное, термоскрепленное, поверхностная плотность 550 г/м2 (0 м2); Поковки из квадратных заготовок, масса 1,5-4,5 кг (0.00013 т)
266 | Акт необходимости №26 от 29.06.2026 - Вдавливание в грунт щебня в основании фундамента Фп-1 | Устройство прослойки из геотекстиля | Цена-ресурс (не задача графика) | 01.7.12.05-0000-0003 | Полотно нетканое иглопробивное "Дорнит" 400 г/м2 | м2 | ОКР(Ф68*1000*1,1{нахлест}; 7) | прикреплено к ГЭСН27-04-016-04
267 | Акт необходимости №26 от 29.06.2026 - Вдавливание в грунт щебня в основании фундамента Фп-1 | Устройство прослойки из геотекстиля / Выемка грунта | Работа (задача графика) | ГЭСН01-01-021-08 | Разработка грунта в котлованах объемом от 3000 до 7000 м3 с погрузкой на автомобили-самосвалы экскаватором с ковшом вместимостью 0,65 м3, группа грунтов: 2 | 1000 м3 | ОКР(533 / 1000; 7) | Экскаваторы одноковшовые дизельные на гусеничном ходу, объем ковша 0,65 м3 (29.00 маш-ч) | Скорее всего
268 | Акт необходимости №26 от 29.06.2026 - Вдавливание в грунт щебня в основании фундамента Фп-1 | Устройство прослойки из геотекстиля / Выемка грунта | Цена-ресурс (не задача графика) |  | Итого грунта к перевозке на полигон | т | ОКР(533*1,95; 7) | прикреплено к ГЭСН01-01-021-08
269 | Акт необходимости №26 от 29.06.2026 - Вдавливание в грунт щебня в основании фундамента Фп-1 | Выемка грунта / Устройство основания - высотой 400 мм | Работа (задача графика) | ГЭСН08-01-002-02 | Устройство основания под фундаменты: щебеночного | м3 | ОКР(533; 7) | Рабочие (труд), 0.85 чел-ч (механизация вспомогательная, 0.47 маш-ч) | Скорее всего | Вода (0.15 м3); Щебень (1.15 м3)
270 | Акт необходимости №26 от 29.06.2026 - Вдавливание в грунт щебня в основании фундамента Фп-1 | Выемка грунта / Устройство основания - высотой 400 мм | Цена-ресурс (не задача графика) | Мониторинг 2, п.27 / Сч-ф №52 от 03.06.2026 | Бутовый камень фракции до 600 мм (насыпная плотность по паспорту - 1,75 т/м3) | м3 | ОКР(529,8; 1) | прикреплено к ГЭСН08-01-002-02
271 | Акт необходимости №26 от 29.06.2026 - Вдавливание в грунт щебня в основании фундамента Фп-1 | Выемка грунта / Устройство основания - высотой 400 мм | Цена-ресурс (не задача графика) | Мониторинг 2, п.27 / при выполнении предъявить УПД | Щебень/бутовый камень фракции до 600 мм (насыпная плотность по паспорту - 1,75 т/м3) | м3 | ОКР(533*1,2-Ф70; 1) | прикреплено к ГЭСН08-01-002-02
272 | Акт необходимости №26 от 29.06.2026 - Вдавливание в грунт щебня в основании фундамента Фп-1 | Устройство основания - высотой 400 мм / Устройство основания - высотой 200 мм | Работа (задача графика) | ГЭСН08-01-002-02 | Устройство основания под фундаменты: щебеночного | м3 | ОКР(266,5; 7) | Рабочие (труд), 0.85 чел-ч (механизация вспомогательная, 0.47 маш-ч) | Скорее всего | Вода (0.15 м3); Щебень (1.15 м3)
273 | Акт необходимости №26 от 29.06.2026 - Вдавливание в грунт щебня в основании фундамента Фп-1 | Устройство основания - высотой 400 мм / Устройство основания - высотой 200 мм | Цена-ресурс (не задача графика) | Мониторинг 2, п.36 / при выполнении предъявить УПД | Щебень фр. 70-150 (насыпная плотность по паспорту 1,29 т/м3) | м3 | ОКР(Ф69.р1; 7) | прикреплено к ГЭСН08-01-002-02

## Сводка
Показатель | Значение
Всего позиций в смете | 273
Из них — расценки (работы) | 88
в т.ч. довески (консолидированы) | 4
в т.ч. самостоятельные задачи графика | 84
Позиции-цены (прикреплены к работе) | 185
Позиций, требующих ручной проверки | 0