## Позиции сметы
№ | Раздел | Подгруппа | Тип | Шифр | Наименование | Ед. изм. | Кол-во (формула) | Ведущий ресурс / прикреплено к | Уверенность | Материалы (вложены) | На проверку
1 | Сети промышленной канализации | Геодезическая разбивка оси трубы / Земляные работы | Работа (задача графика) | ГЭСН01-01-009-08 | Разработка грунта в траншеях экскаватором «обратная лопата» с ковшом вместимостью 0,65 (0,5-1) м3, группа грунтов: 2 - в отвал | 1000 м3 | ОКР(373,92 / 1000; 7) | Экскаваторы одноковшовые дизельные на гусеничном ходу, объем ковша 0,65 м3 (23.69 маш-ч) | Скорее всего
2 | Сети промышленной канализации | Геодезическая разбивка оси трубы / Земляные работы | Работа (задача графика) | ГЭСН01-01-022-08 | Разработка грунта с погрузкой на автомобили-самосвалы в траншеях экскаватором «обратная лопата» с ковшом вместимостью 0,65 (0,5-1) м3, группа грунтов: 2 | 1000 м3 | ОКР(20,58 / 1000; 7) | Экскаваторы одноковшовые дизельные на гусеничном ходу, объем ковша 0,65 м3 (25.50 маш-ч) | Скорее всего
3 | Сети промышленной канализации | Геодезическая разбивка оси трубы / Земляные работы | Работа (задача графика) | ГЭСН01-02-056-08 | Разработка грунта вручную в траншеях шириной более 2 м и котлованах площадью сечения до 5 м2 с креплениями, глубина траншей и котлованов: до 3 м, группа грунтов 2 | 100 м3 | ОКР(6,97 / 100; 7) | Рабочие (труд), 296.00 чел-ч (механизация вспомогательная, 0.00 маш-ч) | Скорее всего
4 | Сети промышленной канализации | Геодезическая разбивка оси трубы / Земляные работы | Работа (задача графика) | ГЭСН01-01-022-07 | Разработка грунта с погрузкой на автомобили-самосвалы в траншеях экскаватором «обратная лопата» с ковшом вместимостью 0,65 (0,5-1) м3, группа грунтов: 1 / Погрузка грунта доработанного вручную | 1000 м3 | ОКР(6,97 / 1000; 7) | Экскаваторы одноковшовые дизельные на гусеничном ходу, объем ковша 0,65 м3 (24.00 маш-ч) | Скорее всего
5 | Сети промышленной канализации | Геодезическая разбивка оси трубы / Земляные работы | Цена-ресурс (не задача графика) |  | Итого грунта к перевозке на полигон | т | ОКР((20,58+6,97)*1,95; 7) | прикреплено к ГЭСН01-01-022-07
6 | Сети промышленной канализации | Вывоз грунта на полигон ТБО (объем работ учтен в разделе ГП) / Обратная засыпка траншеи | Работа (задача графика) | ГЭСН23-01-001-01 | Устройство основания под трубопроводы: песчаного / местным грунтом | 10 м3 | ОКР(27,88 / 10; 7) | Рабочие (труд), 10.20 чел-ч (механизация вспомогательная, 0.32 маш-ч) | Скорее всего | Песок для строительных работ природный (11 м3)
7 | Сети промышленной канализации | Вывоз грунта на полигон ТБО (объем работ учтен в разделе ГП) / Обратная засыпка траншеи | Работа (задача графика) | ГЭСН01-01-034-04 | Засыпка траншей и котлованов с перемещением грунта до 5 м бульдозерами мощностью: 121 кВт (165 л.с.), группа грунтов 1 | 1000 м3 | ОКР((304,22{местн.грунтом}) / 1000; 7) | Бульдозеры, мощность 121 кВт (165 л.с.) (2.14 маш-ч) | Скорее всего
8 | Сети промышленной канализации | Вывоз грунта на полигон ТБО (объем работ учтен в разделе ГП) / Обратная засыпка траншеи | Работа (задача графика) | ГЭСН01-02-005-01 | Уплотнение грунта пневматическими трамбовками, группа грунтов: 1-2 | 100 м3 | ОКР(Ф2; 7) | Трамбовки пневматические при работе от передвижных компрессорных станций (10.50 маш-ч; труд 12.53 чел-ч) | Догадка |  | машина ведущая, но несколько машин без явного максимума
9 | Сети промышленной канализации | Вывоз грунта на полигон ТБО (объем работ учтен в разделе ГП) / Обратная засыпка траншеи | Работа (задача графика) | ГЭСН01-02-061-01 | Засыпка вручную траншей, пазух котлованов и ям, группа грунтов: 1 / в т.ч. трамбование | 100 м3 | ОКР((41,82{местн.грунтом}) / 100; 7) | Рабочие (труд), 88.50 чел-ч (механизация вспомогательная, 0.00 маш-ч) | Скорее всего
10 | Сети промышленной канализации | Обратная засыпка траншеи / Монтаж промышленной канализации | Работа (задача графика) | ГЭСН27-04-016-04 | Устройство прослойки из нетканого синтетического материала (НСМ) в земляном полотне: сплошной | 1000 м2 | ОКР(13,2 / 1000; 7) | Рабочие (труд), 27.70 чел-ч (механизация вспомогательная, 3.84 маш-ч) | Скорее всего | Геополотно нетканое полипропиленовое, иглопробивное, термоскрепленное, поверхностная плотность 550 г/м2 (0 м2); Поковки из квадратных заготовок, масса 1,5-4,5 кг (0.00013 т)
11 | Сети промышленной канализации | Обратная засыпка траншеи / Монтаж промышленной канализации | Цена-ресурс (не задача графика) | 01.7.12.05-0000-0018 | Полотно нетканое иглопробивное "Дорнит" 150 г/м2 / Дорнит 100 г/м2 | м2 | ОКР(Ф7*1000*1,1; 7) | прикреплено к ГЭСН27-04-016-04
12 | Сети промышленной канализации | Обратная засыпка траншеи / Монтаж промышленной канализации | Работа (задача графика) | ГЭСН23-01-001-02 | Устройство основания под трубопроводы: щебеночного | 10 м3 | ОКР(17,63 / 10; 7) | Рабочие (труд), 10.20 чел-ч (механизация вспомогательная, 0.47 маш-ч) | Скорее всего | Щебень (12.5 м3)
13 | Сети промышленной канализации | Обратная засыпка траншеи / Монтаж промышленной канализации | Цена-ресурс (не задача графика) | ТКП № 3 б/н от 19.01.2024, ТД "Борок". Сравнительный анализ по стоимости инертных материалов | Щебень фракции 20-40 (карьер «Борок», дальность 39км, заявка на нормализацию № 365655) | м3 | ОКР(Ф6.р1; 7) | прикреплено к ГЭСН23-01-001-02
14 | Сети промышленной канализации | Обратная засыпка траншеи / Монтаж промышленной канализации | Работа (задача графика) | ГЭСН22-01-007-03 | Укладка водопроводных чугунных напорных труб с заделкой раструбов резиновыми уплотнительными манжетами диаметром: 100 мм | км | ОКР(135,14/1000+998,41{кг фас.дет}/18,83{кг масса п.м. трубы}/1000; 7) | Рабочие (труд), 278.00 чел-ч (механизация вспомогательная, 13.89 маш-ч) | Скорее всего | Вода (15.7 м3); Бруски обрезные хвойных пород (ель, сосна), естественной влажности, длина 2-6,5 м, ширина 20-90 мм, толщина 20-90 мм, сорт III (0.06 м3); Трубы чугунные напорные раструбные (1e+03 м)
15 | Сети промышленной канализации | Обратная засыпка траншеи / Монтаж промышленной канализации | Цена-ресурс (не задача графика) | 23.6.02.01-0000-0011 | Трубы чугунные напорные раструбные из ЧШГ , диаметр условного прохода (толщина стенки) 100(6,0) мм / ВЧШГ масса 113 кг за 6 м или 18,83 кг/м | т | ОКР(135,14{м}*18,83{кг/м}/1000; 7) | прикреплено к ГЭСН22-01-007-03
16 | Сети промышленной канализации | Обратная засыпка траншеи / Монтаж промышленной канализации | Цена-ресурс (не задача графика) | 01.7.19.02-0041-0001 | Кольца резиновые уплотнительные для чугунных напорных труб, диаметр 300 мм / 100 мм | кг | ОКР(135,14{м}/3{м}*0,21{кг}; 7) | прикреплено к ГЭСН22-01-007-03
17 | Сети промышленной канализации | Монтаж промышленной канализации / Монтаж фасонных деталей трубопровода | Работа (задача графика) | ГЭСН22-03-001-01 | Установка фасонных частей чугунных диаметром: 50-100 мм | т | ОКР(а1+а3+а2+а4+а5; 7) | Рабочие (труд), 42.10 чел-ч (механизация вспомогательная, 0.96 маш-ч) | Скорее всего | Каболка (0.0233 т); Раствор готовый кладочный, цементный, М75 (0.014 м3); Части чугунные фасонные соединительные к чугунным напорным трубам (1 т)
18 | Сети промышленной канализации | Монтаж промышленной канализации / Монтаж фасонных деталей трубопровода | Цена-ресурс (не задача графика) | 23.8.05.15-0001-0001 | Части чугунные фасонные соединительные к чугунным напорным трубам, наружный диаметр 50-100 мм / Колено фланцевое для трубы ВЧШГ DN100 с раструбным соединением «TYTON» | т | ОКР(3{шт.}*15,4{кг}/1000; 7) | прикреплено к ГЭСН22-03-001-01
19 | Сети промышленной канализации | Монтаж промышленной канализации / Монтаж фасонных деталей трубопровода | Цена-ресурс (не задача графика) | 23.8.05.15-0001-0001 | Части чугунные фасонные соединительные к чугунным напорным трубам, наружный диаметр 50-100 мм / Патрубок фланец-гладкий конец DN100 для трубы ВЧШГ DN100 с раструбным соединением «TYTON» | т | ОКР(3{шт.}*10,0{кг}/1000; 7) | прикреплено к ГЭСН22-03-001-01
20 | Сети промышленной канализации | Монтаж промышленной канализации / Монтаж фасонных деталей трубопровода | Цена-ресурс (не задача графика) | 23.8.05.15-0001-0001 | Части чугунные фасонные соединительные к чугунным напорным трубам, наружный диаметр 50-100 мм / Колено раструбное для трубы ВЧШГ DN100 с раструбным соединением «TYTON» | т | ОКР(9{шт.}*15,4{кг}/1000; 7) | прикреплено к ГЭСН22-03-001-01
21 | Сети промышленной канализации | Монтаж промышленной канализации / Монтаж фасонных деталей трубопровода | Цена-ресурс (не задача графика) | 23.8.05.15-0001-0001 | Части чугунные фасонные соединительные к чугунным напорным трубам, наружный диаметр 50-100 мм / Тройник раструбный 100х100 для трубы ВЧШГ DN100 с раструбным соединением «TYTON» | т | ОКР(8{шт.}*23,0{кг}/1000; 7) | прикреплено к ГЭСН22-03-001-01
22 | Сети промышленной канализации | Монтаж промышленной канализации / Монтаж фасонных деталей трубопровода | Цена-ресурс (не задача графика) | 23.8.05.15-0001-0001 | Части чугунные фасонные соединительные к чугунным напорным трубам, наружный диаметр 50-100 мм / Патрубок фланец-гладкий конец длиной 3000 мм для труб ВЧШГ DN100 | т | ОКР(11{шт.}*54,51{кг}/1000; 7) | прикреплено к ГЭСН22-03-001-01
23 | Сети промышленной канализации | Монтаж фасонных деталей трубопровода / Монтаж запорной арматуры | Работа (задача графика) | ГЭСН24-01-032-03 | Установка задвижек или клапанов стальных для горячей воды и пара диаметром: 100 мм / в т.ч. приварка ответных фланцев | компл | ОКР(3; 7) | Рабочие (труд), 3.05 чел-ч (механизация вспомогательная, 1.66 маш-ч) | Скорее всего | Ацетилен газообразный технический (0.03 м3); Кислород газообразный технический (0.23 м3); Электроэнергия (0.27 кВт-ч); Электроды сварочные АНО-ТМ, диаметр 5 мм (0.26 кг); Задвижки стальные для горячей воды и пара (или клапаны) (1 компл)
24 | Сети промышленной канализации | Монтаж фасонных деталей трубопровода / Монтаж запорной арматуры | Работа (задача графика) | ГЭСН23-04-011-01 | Установка люка / ковера | шт | ОКР(3; 7) | Рабочие (труд), 1.31 чел-ч (механизация вспомогательная, 0.06 маш-ч) | Скорее всего | Смеси бетонные тяжелого бетона (БСТ), класс В20 (М250) (0.0008 м3); Люки чугунные (1 шт)
25 | Сети промышленной канализации | Монтаж фасонных деталей трубопровода / Монтаж запорной арматуры | Цена-ресурс (не задача графика) | Цены приняты по замечаниям Д647 | Задвижка шиберная с невыдвижным шпинделем PN10 DN100 в комплекте со штоком l=2000-2500 мм и ковером с опорной плитой | шт | ОКР(3; 7) | прикреплено к ГЭСН23-04-011-01
26 | Сети промышленной канализации | Монтаж запорной арматуры / Трубопровод стальной, фланцы | Работа (задача графика) | ГЭСН22-01-011-03 | Укладка стальных водопроводных труб с гидравлическим испытанием диаметром: 100 мм | км | ОКР((5+5*0,13)/1000; 7) | Рабочие (труд), 270.00 чел-ч (механизация вспомогательная, 39.07 маш-ч) | Скорее всего | Вода (15.7 м3); Электроды сварочные АНО-ТМ, диаметр 5 мм (40 кг); Бруски обрезные хвойных пород (ель, сосна), естественной влажности, длина 2-6,5 м, ширина 20-90 мм, толщина 20-90 мм, сорт III (0.18 м3); Трубы стальные (1e+03 м)
27 | Сети промышленной канализации | Монтаж запорной арматуры / Трубопровод стальной, фланцы | Цена-ресурс (не задача графика) | 23.5.02.02-0000-0003 | Трубы стальные электросварные прямошовные по ГОСТ 10704-91, ГОСТ 10705-80, диаметр - 57-219 мм, марка стали 10, 20 / 108х4, масса 10,259 кг/м | т | ОКР(5{м}*10,259{кг/м}/1000; 7) | прикреплено к ГЭСН22-01-011-03
28 | Сети промышленной канализации | Монтаж запорной арматуры / Трубопровод стальной, фланцы | Работа (задача графика) | ГЭСН22-03-003-01 | Установка фасонных частей стальных сварным соединением с трубопроводом отводы, колена, патрубки и переходы диаметром: до 100 мм | 10 шт | ОКР(5 / 10; 7) | Рабочие (труд), 15.22 чел-ч (механизация вспомогательная, 7.37 маш-ч) | Скорее всего | Электроэнергия (3.43 кВт-ч); Электроды сварочные АНО-ТМ, диаметр 5 мм (2.2 кг); Круг шлифовальный, тип А24 РБФ размером 180х6х22 (0.24 шт); Фасонные части стальные сварные (10 шт)
29 | Сети промышленной канализации | Монтаж запорной арматуры / Трубопровод стальной, фланцы | Цена-ресурс (не задача графика) | 507-9103-000138 | Переход концентрический стальной 159х4,5-108х4, ст.20, исполнение 2, ГОСТ 17378-2001 (длина 0,13 м) | шт | ОКР(Ф9.р1; 7) | прикреплено к ГЭСН22-03-003-01
30 | Сети промышленной канализации | Монтаж запорной арматуры / Трубопровод стальной, фланцы | Работа (задача графика) | ГЭСН16-02-007-04 | Установка фланцевых соединений на стальных трубопроводах диаметром: 100 мм | соединение | ОКР(5; 7) | Рабочие (труд), 1.46 чел-ч (механизация вспомогательная, 0.76 маш-ч) | Скорее всего | Прокладки из паронита ПМБ, толщина 1 мм, диаметр 100 мм (0.001 1000 шт); Электроды сварочные АНО-ТМ, диаметр 5 мм (0.33 кг); Болты стальные с шестигранной головкой, в комплекте с шестигранной гайкой и плоской круглой шайбой, диаметр резьбы М16, длина болта 25-200 мм (0.00137 т); Фланцы стальные (2 шт)
31 | Сети промышленной канализации | Монтаж запорной арматуры / Трубопровод стальной, фланцы | Цена-ресурс (не задача графика) | 23.8.03.11-0000-0509 | Фланцы стальные плоские приварные из стали Ст3сп, номинальное давление PN 1,6 МПа, номинальный диаметр DN 100 мм / Фланец стальной приварной PN10 DN100 | компл | ОКР(5; 7) | прикреплено к ГЭСН16-02-007-04
32 | Сети промышленной канализации | Монтаж запорной арматуры / Трубопровод стальной, фланцы | Цена-ресурс (не задача графика) | 23.8.03.11-0000-0509 | Фланцы стальные плоские приварные из стали Ст3сп, номинальное давление PN 1,6 МПа, номинальный диаметр DN 100 мм / Фланец стальной глухой PN10 DN100 | компл | ОКР(5; 7) | прикреплено к ГЭСН16-02-007-04
33 | Сети промышленной канализации | Монтаж запорной арматуры / Трубопровод стальной, фланцы | Работа (задача графика) | ГЭСН22-03-014-03 | Приварка фланцев к стальным трубопроводам диаметром: 100 мм | шт | ОКР(1; 7) | Рабочие (труд), 0.60 чел-ч (механизация вспомогательная, 0.36 маш-ч) | Скорее всего | Электроды сварочные АНО-ТМ, диаметр 5 мм (0.29 кг); Фланцы стальные плоские (1 шт)
34 | Сети промышленной канализации | Монтаж запорной арматуры / Трубопровод стальной, фланцы | Цена-ресурс (не задача графика) | 23.8.03.11-0000-0509 | Фланцы стальные плоские приварные из стали Ст3сп, номинальное давление PN 1,6 МПа, номинальный диаметр DN 100 мм / Фланец стальной глухой PN10 DN100 | компл | ОКР(1; 7) | прикреплено к ГЭСН22-03-014-03
35 | Сети промышленной канализации | Монтаж запорной арматуры / Трубопровод стальной, фланцы | Работа (задача графика) | ГЭСН16-02-007-06 | Установка фланцевых соединений на стальных трубопроводах диаметром: 150 мм | соединение | ОКР(5; 7) | Рабочие (труд), 2.45 чел-ч (механизация вспомогательная, 1.44 маш-ч) | Скорее всего | Прокладки из паронита ПМБ, толщина 1 мм, диаметр 150 мм (0.001 1000 шт); Электроды сварочные АНО-ТМ, диаметр 5 мм (0.8 кг); Болты стальные с шестигранной головкой, в комплекте с шестигранной гайкой и плоской круглой шайбой, диаметр резьбы М20 (М22), длина болта 40-220 мм (0.00137 т); Фланцы стальные (2 шт)
36 | Сети промышленной канализации | Монтаж запорной арматуры / Трубопровод стальной, фланцы | Цена-ресурс (не задача графика) | 23.8.03.11-0000-0511 | Фланцы стальные плоские приварные из стали Ст3сп, номинальное давление PN 1,6 МПа, номинальный диаметр DN 150 мм / Фланец стальной приварной PN10 DN150 | компл | ОКР(5; 7) | прикреплено к ГЭСН16-02-007-06
37 | Сети промышленной канализации | Монтаж запорной арматуры / Трубопровод стальной, фланцы | Цена-ресурс (не задача графика) | 23.8.03.11-0000-0511 | Фланцы стальные плоские приварные из стали Ст3сп, номинальное давление PN 1,6 МПа, номинальный диаметр DN 150 мм / Фланец стальной глухой PN10 DN150 | компл | ОКР(5; 7) | прикреплено к ГЭСН16-02-007-06
38 | Сети промышленной канализации | Установка гильз / Герметизация межтрубного пространства (пространство между гильзой и рабочей трубой) | Работа (задача графика) | ГЭСН06-03-004-06 | Установка анкерных болтов: механических с контролем момента затяжки / Установка уплотнителя межтрубных пространств типа АР310, 7 сегментов (см. инструкцию по монтажу) | 100 шт | ОКР((7{сегментов-болтов}*11{шт.элементов}) / 100; 7) | Рабочие (труд), 16.67 чел-ч (механизация вспомогательная, 1.17 маш-ч) | Скорее всего | Болты анкерные (100 шт)
39 | Сети промышленной канализации | Установка гильз / Герметизация межтрубного пространства (пространство между гильзой и рабочей трубой) | Цена-ресурс (не задача графика) | 509-9016-000677 | Уплотнительный модуль RM 60 / Уплотнитель межтрубных пространств типа АР310, 7 сегментов | шт | ОКР(11; 7) | прикреплено к ГЭСН06-03-004-06
40 | Сети промышленной канализации | Контрольно-исполнительная съёмка / Устройство канализационных колодцев - 2 шт. | Работа (задача графика) | ГЭСН23-01-001-02 | Устройство основания под трубопроводы: щебеночного | 10 м3 | ОКР(1,25 / 10; 7) | Рабочие (труд), 10.20 чел-ч (механизация вспомогательная, 0.47 маш-ч) | Скорее всего | Щебень (12.5 м3)
41 | Сети промышленной канализации | Контрольно-исполнительная съёмка / Устройство канализационных колодцев - 2 шт. | Цена-ресурс (не задача графика) | ТКП № 3 б/н от 19.01.2024, ТД "Борок". Сравнительный анализ по стоимости инертных материалов | Щебень фракции 20-40 (карьер «Борок», дальность 39км, заявка на нормализацию № 365655) | м3 | ОКР(Ф5.р1; 7) | прикреплено к ГЭСН23-01-001-02
42 | Сети промышленной канализации | Контрольно-исполнительная съёмка / Устройство канализационных колодцев - 2 шт. | Работа (задача графика) | ГЭСН23-03-001-06 | Устройство круглых сборных железобетонных канализационных колодцев диаметром: 1,5 м в мокрых грунтах / в т.ч. устройство бетонной подготовки, устройство бетонного лотка, заделка труб, гидроизоляция стен и днища | 10 м3 | ОКР((к1*0,58+к2*0,265+к3*0,4+к4*0,27+к5*0,02) / 10; 7) | Рабочие (труд), 111.60 чел-ч (механизация вспомогательная, 17.06 маш-ч) | Скорее всего | Битум нефтяной строительный БН-90/10 (0.08 т); Топливо моторное для среднеоборотных и малооборотных дизелей ДТ (0.015 т); Каболка (0.06 т); Щит опалубки линейный крупнощитовой стальной, разборно-переставной, инвентарный, для опалубки стен (0.019 т); Портландцемент общестроительного назначения бездобавочный М400 Д0 (ЦЕМ I 32,5Н) (0.007 т) … +9
43 | Сети промышленной канализации | Контрольно-исполнительная съёмка / Устройство канализационных колодцев - 2 шт. | Цена-ресурс (не задача графика) | 05.1.01.08-0000-0007 | Плита железобетонная круглая ПН 15 днищ колодцев, Д=2,0 м, серия 3.900.1-14, в.1 / ДК-15-9 плита днища, общий объём бетона 0,58 м3 для ДК-15-9 | шт | ОКР(2; 7) | прикреплено к ГЭСН23-03-001-06
44 | Сети промышленной канализации | Контрольно-исполнительная съёмка / Устройство канализационных колодцев - 2 шт. | Цена-ресурс (не задача графика) | 05.1.01.09-0052-001-0001 | Кольцо стеновое смотровых колодцев железобетонное КС15.9, бетон В15, объем 0,40 м3, расход арматуры 7,02 кг / ДК-15-9 кольцо к плите днища | шт | ОКР(МАСТЕР; 7) | прикреплено к ГЭСН23-03-001-06
45 | Сети промышленной канализации | Контрольно-исполнительная съёмка / Устройство канализационных колодцев - 2 шт. | Цена-ресурс (не задача графика) | 05.1.01.09-0052-003-0001 | Кольцо стеновое смотровых колодцев железобетонное КС15.6, бетон В15, объем 0,265 м3, расход арматуры 4,94 кг | шт | ОКР(1; 7) | прикреплено к ГЭСН23-03-001-06
46 | Сети промышленной канализации | Контрольно-исполнительная съёмка / Устройство канализационных колодцев - 2 шт. | Цена-ресурс (не задача графика) | 05.1.01.09-0052-001-0001 | Кольцо стеновое смотровых колодцев железобетонное КС15.9, бетон В15, объем 0,40 м3, расход арматуры 7,02 кг | шт | ОКР(2; 7) | прикреплено к ГЭСН23-03-001-06
47 | Сети промышленной канализации | Контрольно-исполнительная съёмка / Устройство канализационных колодцев - 2 шт. | Цена-ресурс (не задача графика) | 05.1.01.08-0000-0008 | Плита перекрытия колодцев железобетонная 1ПП 15-2, объём бетона 0,27 м3 | шт | ОКР(2; 7) | прикреплено к ГЭСН23-03-001-06
48 | Сети промышленной канализации | Контрольно-исполнительная съёмка / Устройство канализационных колодцев - 2 шт. | Цена-ресурс (не задача графика) | 05.1.01.09-0042-0001 | Кольца опорные железобетонные, объем до 0,1 м3, бетон В15, расход арматуры от 50 до 100 кг/м3 / КО-6, объём бетона 0,02 м3 | шт | ОКР(4; 7) | прикреплено к ГЭСН23-03-001-06
49 | Сети промышленной канализации | Контрольно-исполнительная съёмка / Устройство канализационных колодцев - 2 шт. | Цена-ресурс (не задача графика) | 08.1.02.06-0000-0027 | Люк чугунный круглый средний Л(B125)-К-1-60 | шт | ОКР(2; 7) | прикреплено к ГЭСН23-03-001-06
50 | Сети промышленной канализации | Контрольно-исполнительная съёмка / Устройство канализационных колодцев - 2 шт. | Цена-ресурс (не задача графика) | 59.1.07.02-0594-0001 | Ограждения лестничных проемов, лестничные марши, пожарные лестницы / С1-5 (высота 2100 мм, масса 22,7 кг), С1-6 (высота 2400 мм, масса 30 кг) | т | ОКР((1*22,7+1*30)/1000; 7) | прикреплено к ГЭСН23-03-001-06
51 | Сети промышленно-дождевой канализации | Геодезическая разбивка оси трубы / Земляные работы | Работа (задача графика) | ГЭСН01-01-009-08 | Разработка грунта в траншеях экскаватором «обратная лопата» с ковшом вместимостью 0,65 (0,5-1) м3, группа грунтов: 2 | 1000 м3 | ОКР(27,22 / 1000; 7) | Экскаваторы одноковшовые дизельные на гусеничном ходу, объем ковша 0,65 м3 (23.69 маш-ч) | Скорее всего
52 | Сети промышленно-дождевой канализации | Геодезическая разбивка оси трубы / Земляные работы | Работа (задача графика) | ГЭСН01-01-022-08 | Разработка грунта с погрузкой на автомобили-самосвалы в траншеях экскаватором «обратная лопата» с ковшом вместимостью 0,65 (0,5-1) м3, группа грунтов: 2 | 1000 м3 | ОКР(10,42 / 1000; 7) | Экскаваторы одноковшовые дизельные на гусеничном ходу, объем ковша 0,65 м3 (25.50 маш-ч) | Скорее всего
53 | Сети промышленно-дождевой канализации | Геодезическая разбивка оси трубы / Земляные работы | Работа (задача графика) | ГЭСН01-02-056-08 | Разработка грунта вручную в траншеях шириной более 2 м и котлованах площадью сечения до 5 м2 с креплениями, глубина траншей и котлованов: до 3 м, группа грунтов 2 | 100 м3 | ОКР(0,66 / 100; 7) | Рабочие (труд), 296.00 чел-ч (механизация вспомогательная, 0.00 маш-ч) | Скорее всего
54 | Сети промышленно-дождевой канализации | Геодезическая разбивка оси трубы / Земляные работы | Работа (задача графика) | ГЭСН01-01-022-07 | Разработка грунта с погрузкой на автомобили-самосвалы в траншеях экскаватором «обратная лопата» с ковшом вместимостью 0,65 (0,5-1) м3, группа грунтов: 1 / погрузка грунта доработанного вручную | 1000 м3 | ОКР(0,66 / 1000; 7) | Экскаваторы одноковшовые дизельные на гусеничном ходу, объем ковша 0,65 м3 (24.00 маш-ч) | Скорее всего
55 | Сети промышленно-дождевой канализации | Геодезическая разбивка оси трубы / Земляные работы | Цена-ресурс (не задача графика) |  | Итого грунта к перевозке на полигон | т | ОКР((10,42+0,66)*1,95; 7) | прикреплено к ГЭСН01-01-022-07
56 | Сети промышленно-дождевой канализации | Вывоз грунта на полигон ТБО (объем работ учтен в разделе ГП) / Обратная засыпка траншеи | Работа (задача графика) | ГЭСН23-01-001-01 | Устройство основания под трубопроводы: песчаного / местным грунтом | 10 м3 | ОКР(2,66 / 10; 7) | Рабочие (труд), 10.20 чел-ч (механизация вспомогательная, 0.32 маш-ч) | Скорее всего | Песок для строительных работ природный (11 м3)
57 | Сети промышленно-дождевой канализации | Вывоз грунта на полигон ТБО (объем работ учтен в разделе ГП) / Обратная засыпка траншеи | Работа (задача графика) | ГЭСН01-01-034-04 | Засыпка траншей и котлованов с перемещением грунта до 5 м бульдозерами мощностью: 121 кВт (165 л.с.), группа грунтов 1 | 1000 м3 | ОКР((20,57{местн.грунтом}) / 1000; 7) | Бульдозеры, мощность 121 кВт (165 л.с.) (2.14 маш-ч) | Скорее всего
58 | Сети промышленно-дождевой канализации | Вывоз грунта на полигон ТБО (объем работ учтен в разделе ГП) / Обратная засыпка траншеи | Работа (задача графика) | ГЭСН01-02-005-01 | Уплотнение грунта пневматическими трамбовками, группа грунтов: 1-2 | 100 м3 | ОКР(Ф1; 7) | Трамбовки пневматические при работе от передвижных компрессорных станций (10.50 маш-ч; труд 12.53 чел-ч) | Догадка |  | машина ведущая, но несколько машин без явного максимума
59 | Сети промышленно-дождевой канализации | Вывоз грунта на полигон ТБО (объем работ учтен в разделе ГП) / Обратная засыпка траншеи | Работа (задача графика) | ГЭСН01-02-061-01 | Засыпка вручную траншей, пазух котлованов и ям, группа грунтов: 1 / в т.ч. трамбование | 100 м3 | ОКР((3,99{местн.грунтом}) / 100; 7) | Рабочие (труд), 88.50 чел-ч (механизация вспомогательная, 0.00 маш-ч) | Скорее всего
60 | Сети промышленно-дождевой канализации | Обратная засыпка траншеи / Монтаж промышленной канализации | Работа (задача графика) | ГЭСН22-01-007-06 | Укладка водопроводных чугунных напорных труб с заделкой раструбов резиновыми уплотнительными манжетами диаметром: 250 мм | км | ОКР(20,30/1000+644,76{кг фас.дет}/50,00{кг масса п.м. трубы}/1000; 7) | Рабочие (труд), 431.00 чел-ч (механизация вспомогательная, 101.19 маш-ч) | Скорее всего | Вода (98.8 м3); Бруски обрезные хвойных пород (ель, сосна), естественной влажности, длина 2-6,5 м, ширина 20-90 мм, толщина 20-90 мм, сорт III (0.19 м3); Трубы чугунные напорные раструбные (1e+03 м)
61 | Сети промышленно-дождевой канализации | Обратная засыпка траншеи / Монтаж промышленной канализации | Цена-ресурс (не задача графика) | 23.6.02.01-0000-0008 | Трубы чугунные напорные раструбные из ЧШГ , диаметр условного прохода (толщина стенки) 250(6,8) мм / ВЧШГ масса 300 кг за 6 м или 50,00 кг/м | т | ОКР(20,30{м}*50,00{кг/м}/1000; 7) | прикреплено к ГЭСН22-01-007-06
62 | Сети промышленно-дождевой канализации | Обратная засыпка траншеи / Монтаж промышленной канализации | Цена-ресурс (не задача графика) | 01.7.19.02-0041-0001 | Кольца резиновые уплотнительные для чугунных напорных труб, диаметр 300 мм / 250 мм | кг | ОКР(20,30{м}/3{м}*0,72{кг}; 7) | прикреплено к ГЭСН22-01-007-06
63 | Сети промышленно-дождевой канализации | Монтаж промышленной канализации / Монтаж фасонных деталей трубопровода | Работа (задача графика) | ГЭСН22-03-001-03 | Установка фасонных частей чугунных диаметром: 250-400 мм | т | ОКР(б1+б2+б3+б4+б5+б6; 7) | Рабочие (труд), 31.20 чел-ч (механизация вспомогательная, 2.29 маш-ч) | Скорее всего | Каболка (0.0141 т); Раствор готовый кладочный, цементный, М75 (0.0081 м3); Части чугунные фасонные соединительные к чугунным напорным трубам (1 т)
64 | Сети промышленно-дождевой канализации | Монтаж промышленной канализации / Монтаж фасонных деталей трубопровода | Цена-ресурс (не задача графика) | 23.8.05.15-0003-0001 | Части чугунные фасонные соединительные к чугунным напорным трубам, наружный диаметр 250-400 мм / Колено раструб-гладкий конец для трубы ВЧШГ DN250 с раструбным соединением «TYTON» | т | ОКР(2{шт.}*66,7{кг}/1000; 7) | прикреплено к ГЭСН22-03-001-03
65 | Сети промышленно-дождевой канализации | Монтаж промышленной канализации / Монтаж фасонных деталей трубопровода | Цена-ресурс (не задача графика) | 23.8.05.15-0003-0001 | Части чугунные фасонные соединительные к чугунным напорным трубам, наружный диаметр 250-400 мм / Колено фланцевое для трубы ВЧШГ DN250 с раструбным соединением «TYTON» | т | ОКР(2{шт.}*66,7{кг}/1000; 7) | прикреплено к ГЭСН22-03-001-03
66 | Сети промышленно-дождевой канализации | Монтаж промышленной канализации / Монтаж фасонных деталей трубопровода | Цена-ресурс (не задача графика) | 23.8.05.15-0003-0001 | Части чугунные фасонные соединительные к чугунным напорным трубам, наружный диаметр 250-400 мм / Тройник раструб-фланец ВЧШГ DN250х100 мм | т | ОКР(2{шт.}*68,3{кг}/1000; 7) | прикреплено к ГЭСН22-03-001-03
67 | Сети промышленно-дождевой канализации | Монтаж промышленной канализации / Монтаж фасонных деталей трубопровода | Цена-ресурс (не задача графика) | 23.8.05.15-0003-0001 | Части чугунные фасонные соединительные к чугунным напорным трубам, наружный диаметр 250-400 мм / Отвод раструб-гладкий конец 300 ВЧШГ DN250 | т | ОКР(1{шт.}*53,7{кг}/1000; 7) | прикреплено к ГЭСН22-03-001-03
68 | Сети промышленно-дождевой канализации | Монтаж промышленной канализации / Монтаж фасонных деталей трубопровода | Цена-ресурс (не задача графика) | 23.8.05.15-0003-0001 | Части чугунные фасонные соединительные к чугунным напорным трубам, наружный диаметр 250-400 мм / Патрубок фланец-гладкий конец ВЧШГ DN250 | т | ОКР(2{шт.}*45,5{кг}/1000; 7) | прикреплено к ГЭСН22-03-001-03
69 | Сети промышленно-дождевой канализации | Монтаж промышленной канализации / Монтаж фасонных деталей трубопровода | Цена-ресурс (не задача графика) | 23.8.05.15-0003-0001 | Части чугунные фасонные соединительные к чугунным напорным трубам, наружный диаметр 250-400 мм / Патрубок фланецевый ВЧШГ DN250 l=1000 мм | т | ОКР(2{шт.}*48,33{кг}/1000; 7) | прикреплено к ГЭСН22-03-001-03
70 | Сети промышленно-дождевой канализации | Монтаж фасонных деталей трубопровода / Монтаж запорной арматуры | Работа (задача графика) | ГЭСН24-01-032-03 | Установка задвижек или клапанов стальных для горячей воды и пара диаметром: 100 мм / кранов шаровых фланцевых, в т.ч. приварка ответных фланцев | компл | ОКР(2; 7) | Рабочие (труд), 3.05 чел-ч (механизация вспомогательная, 1.66 маш-ч) | Скорее всего | Ацетилен газообразный технический (0.03 м3); Кислород газообразный технический (0.23 м3); Электроэнергия (0.27 кВт-ч); Электроды сварочные АНО-ТМ, диаметр 5 мм (0.26 кг); Задвижки стальные для горячей воды и пара (или клапаны) (1 компл)
71 | Сети промышленно-дождевой канализации | Монтаж фасонных деталей трубопровода / Монтаж запорной арматуры | Цена-ресурс (не задача графика) | 18.1.09.11-0000-0100 | Кран стальной шаровой фланцевый 11с67п Ду 100 Ру16 рабочая температура -40+180С | шт | ОКР(2; 7) | прикреплено к ГЭСН24-01-032-03
72 | Сети промышленно-дождевой канализации | Монтаж фасонных деталей трубопровода / Монтаж запорной арматуры | Цена-ресурс (не задача графика) | Цены приняты по замечаниям Д647 | БРС «Камлок» PN10 DN100 | шт | ОКР(2; 7) | прикреплено к ГЭСН24-01-032-03
73 | Сети промышленно-дождевой канализации | Монтаж запорной арматуры / Герметизация межтрубного пространства (пространство между гильзой и рабочей трубой) | Работа (задача графика) | ГЭСН06-03-004-06 | Установка анкерных болтов: механических с контролем момента затяжки / Установка уплотнителя межтрубных пространств типа АР310, 16 сегментов (см. инструкцию по монтажу) | 100 шт | ОКР((16{сегментов-болтов}*2{шт.элементов}) / 100; 7) | Рабочие (труд), 16.67 чел-ч (механизация вспомогательная, 1.17 маш-ч) | Скорее всего | Болты анкерные (100 шт)
74 | Сети промышленно-дождевой канализации | Монтаж запорной арматуры / Герметизация межтрубного пространства (пространство между гильзой и рабочей трубой) | Цена-ресурс (не задача графика) | 509-9016-000677 | Уплотнительный модуль RM 60 / Уплотнитель межтрубных пространств типа АР310, 16 сегментов | шт | ОКР(2; 7) | прикреплено к ГЭСН06-03-004-06
75 | Сети промышленно-дождевой канализации | Контрольно-исполнительная съёмка / Устройство канализационных колодцев - 2 шт., узлы опорожнения Уо.1 и Уо.2 - 2 шт. | Работа (задача графика) | ГЭСН23-01-001-02 | Устройство основания под трубопроводы: щебеночного | 10 м3 | ОКР(1,25 / 10; 7) | Рабочие (труд), 10.20 чел-ч (механизация вспомогательная, 0.47 маш-ч) | Скорее всего | Щебень (12.5 м3)
76 | Сети промышленно-дождевой канализации | Контрольно-исполнительная съёмка / Устройство канализационных колодцев - 2 шт., узлы опорожнения Уо.1 и Уо.2 - 2 шт. | Цена-ресурс (не задача графика) | ТКП № 3 б/н от 19.01.2024, ТД "Борок". Сравнительный анализ по стоимости инертных материалов | Щебень фракции 20-40 (карьер «Борок», дальность 39км, заявка на нормализацию № 365655) | м3 | ОКР(Ф11.р1; 7) | прикреплено к ГЭСН23-01-001-02
77 | Сети промышленно-дождевой канализации | Контрольно-исполнительная съёмка / Устройство канализационных колодцев - 2 шт., узлы опорожнения Уо.1 и Уо.2 - 2 шт. | Работа (задача графика) | ГЭСН23-03-001-06 | Устройство круглых сборных железобетонных канализационных колодцев диаметром: 1,5 м в мокрых грунтах / в т.ч. устройство бетонной подготовки, устройство бетонного лотка, заделка труб, гидроизоляция стен и днища | 10 м3 | ОКР((к01*0,58+к02*0,265+к03*0,4+к04*0,27+к05*0,02+к06*0,288+к07*0,02) / 10; 7) | Рабочие (труд), 111.60 чел-ч (механизация вспомогательная, 17.06 маш-ч) | Скорее всего | Битум нефтяной строительный БН-90/10 (0.08 т); Топливо моторное для среднеоборотных и малооборотных дизелей ДТ (0.015 т); Каболка (0.06 т); Щит опалубки линейный крупнощитовой стальной, разборно-переставной, инвентарный, для опалубки стен (0.019 т); Портландцемент общестроительного назначения бездобавочный М400 Д0 (ЦЕМ I 32,5Н) (0.007 т) … +9
78 | Сети промышленно-дождевой канализации | Контрольно-исполнительная съёмка / Устройство канализационных колодцев - 2 шт., узлы опорожнения Уо.1 и Уо.2 - 2 шт. | Цена-ресурс (не задача графика) | 05.1.01.08-0000-0007 | Плита железобетонная круглая ПН 15 днищ колодцев, Д=2,0 м, серия 3.900.1-14, в.1 / ДК-15-9 плита днища, общий объём бетона 0,58 м3 для ДК-15-9 | шт | ОКР(2; 7) | прикреплено к ГЭСН23-03-001-06
79 | Сети промышленно-дождевой канализации | Контрольно-исполнительная съёмка / Устройство канализационных колодцев - 2 шт., узлы опорожнения Уо.1 и Уо.2 - 2 шт. | Цена-ресурс (не задача графика) | 05.1.01.09-0052-001-0001 | Кольцо стеновое смотровых колодцев железобетонное КС15.9, бетон В15, объем 0,40 м3, расход арматуры 7,02 кг / ДК-15-9 кольцо к плите днища | шт | ОКР(МАСТЕР; 7) | прикреплено к ГЭСН23-03-001-06
80 | Сети промышленно-дождевой канализации | Контрольно-исполнительная съёмка / Устройство канализационных колодцев - 2 шт., узлы опорожнения Уо.1 и Уо.2 - 2 шт. | Цена-ресурс (не задача графика) | 05.1.01.09-0052-003-0001 | Кольцо стеновое смотровых колодцев железобетонное КС15.6, бетон В15, объем 0,265 м3, расход арматуры 4,94 кг | шт | ОКР(1; 7) | прикреплено к ГЭСН23-03-001-06
81 | Сети промышленно-дождевой канализации | Контрольно-исполнительная съёмка / Устройство канализационных колодцев - 2 шт., узлы опорожнения Уо.1 и Уо.2 - 2 шт. | Цена-ресурс (не задача графика) | 05.1.01.09-0052-001-0001 | Кольцо стеновое смотровых колодцев железобетонное КС15.9, бетон В15, объем 0,40 м3, расход арматуры 7,02 кг | шт | ОКР(2; 7) | прикреплено к ГЭСН23-03-001-06
82 | Сети промышленно-дождевой канализации | Контрольно-исполнительная съёмка / Устройство канализационных колодцев - 2 шт., узлы опорожнения Уо.1 и Уо.2 - 2 шт. | Цена-ресурс (не задача графика) | 05.1.01.08-0000-0008 | Плита перекрытия колодцев железобетонная 1ПП 15-2, объём бетона 0,27 м3 | шт | ОКР(2; 7) | прикреплено к ГЭСН23-03-001-06
83 | Сети промышленно-дождевой канализации | Контрольно-исполнительная съёмка / Устройство канализационных колодцев - 2 шт., узлы опорожнения Уо.1 и Уо.2 - 2 шт. | Цена-ресурс (не задача графика) | 05.1.01.09-0042-0001 | Кольца опорные железобетонные, объем до 0,1 м3, бетон В15, расход арматуры от 50 до 100 кг/м3 / КО-6, объём бетона 0,02 м3 | шт | ОКР(3; 7) | прикреплено к ГЭСН23-03-001-06
84 | Сети промышленно-дождевой канализации | Контрольно-исполнительная съёмка / Устройство канализационных колодцев - 2 шт., узлы опорожнения Уо.1 и Уо.2 - 2 шт. | Цена-ресурс (не задача графика) | 05.1.01.09-0052-004-0001 | Кольцо стеновое смотровых колодцев железобетонное КС10.9, бетон В15, объем 0,24 м3, расход арматуры 5,66 кг / кольцо с плитой перекрытия ПК 10.9.2, объём бетона 0,288 м3 | шт | ОКР(2; 7) | прикреплено к ГЭСН23-03-001-06
85 | Сети промышленно-дождевой канализации | Контрольно-исполнительная съёмка / Устройство канализационных колодцев - 2 шт., узлы опорожнения Уо.1 и Уо.2 - 2 шт. | Цена-ресурс (не задача графика) | 403-3110-000008 | Плита перекрытия колодцев железобетонная ПП 10-2 / кольцо с плитой перекрытия ПК 10.9.2 | шт | ОКР(МАСТЕР; 7) | прикреплено к ГЭСН23-03-001-06
86 | Сети промышленно-дождевой канализации | Контрольно-исполнительная съёмка / Устройство канализационных колодцев - 2 шт., узлы опорожнения Уо.1 и Уо.2 - 2 шт. | Цена-ресурс (не задача графика) | 05.1.01.09-0042-0001 | Кольца опорные железобетонные, объем до 0,1 м3, бетон В15, расход арматуры от 50 до 100 кг/м3 / КО-6, объём бетона 0,02 м3 | шт | ОКР(4; 7) | прикреплено к ГЭСН23-03-001-06
87 | Сети промышленно-дождевой канализации | Контрольно-исполнительная съёмка / Устройство канализационных колодцев - 2 шт., узлы опорожнения Уо.1 и Уо.2 - 2 шт. | Цена-ресурс (не задача графика) | 08.1.02.06-0000-0027 | Люк чугунный круглый средний Л(B125)-К-1-60 | шт | ОКР(4; 7) | прикреплено к ГЭСН23-03-001-06
88 | Сети промышленно-дождевой канализации | Контрольно-исполнительная съёмка / Устройство канализационных колодцев - 2 шт., узлы опорожнения Уо.1 и Уо.2 - 2 шт. | Цена-ресурс (не задача графика) | 59.1.07.02-0594-0001 | Ограждения лестничных проемов, лестничные марши, пожарные лестницы / С1-5 (высота 2100 мм, масса 22,7 кг), С1-6 (высота 2400 мм, масса 30 кг) | т | ОКР((1*22,7+1*30)/1000; 7) | прикреплено к ГЭСН23-03-001-06

## Сводка
Показатель | Значение
Всего позиций в смете | 88
Из них — расценки (работы) | 36
в т.ч. довески (консолидированы) | 0
в т.ч. самостоятельные задачи графика | 36
Позиции-цены (прикреплены к работе) | 52
Позиций, требующих ручной проверки | 2