## Позиции сметы
№ | Раздел | Подгруппа | Тип | Шифр | Наименование | Ед. изм. | Кол-во (формула) | Ведущий ресурс / прикреплено к | Уверенность | Материалы (вложены) | На проверку
1 | Монтаж оборудования Подрядчика | Монтаж запорной арматуры | Работа (задача графика) | ГЭСН24-01-032-06 | Установка задвижек или клапанов стальных для горячей воды и пара диаметром: 250 мм / в т.ч. приварка ответных фланцев | компл | ОКР(1+1; 7) | Рабочие (труд), 10.40 чел-ч (механизация вспомогательная, 5.79 маш-ч) | Скорее всего | Ацетилен газообразный технический (0.076 м3); Кислород газообразный технический (0.41 м3); Электроэнергия (0.675 кВт-ч); Электроды сварочные АНО-ТМ, диаметр 5 мм (0.49 кг); Задвижки стальные для горячей воды и пара (или клапаны) (1 компл)
2 | Монтаж оборудования Подрядчика | Монтаж запорной арматуры | Цена-ресурс (не задача графика) | Цены приняты по замечаниям Д647 | Задвижка шиберная с невыдвижным шпинделем PN10 DN250 в комплекте со штоком l=1500-1800 мм и ковером с опорной плитой | шт | ОКР(1; 7) | прикреплено к ГЭСН24-01-032-06
3 | Монтаж оборудования Подрядчика | Монтаж запорной арматуры | Цена-ресурс (не задача графика) | Цены приняты по замечаниям Д647 | Задвижка шиберная с невыдвижным шпинделем PN10 DN250 в комплекте со штоком l=2000-2500 мм и ковером с опорной плитой | шт | ОКР(1; 7) | прикреплено к ГЭСН24-01-032-06
4 | Монтаж оборудования Подрядчика | Монтаж запорной арматуры | Работа (задача графика) | ГЭСН23-04-011-01 | Установка люка / ковера | шт | ОКР(2; 7) | Рабочие (труд), 1.31 чел-ч (механизация вспомогательная, 0.06 маш-ч) | Скорее всего | Смеси бетонные тяжелого бетона (БСТ), класс В20 (М250) (0.0008 м3); Люки чугунные (1 шт)

## Сводка
Показатель | Значение
Всего позиций в смете | 4
Из них — расценки (работы) | 2
в т.ч. довески (консолидированы) | 0
в т.ч. самостоятельные задачи графика | 2
Позиции-цены (прикреплены к работе) | 2
Позиций, требующих ручной проверки | 0