## Позиции сметы
№ | Раздел | Подгруппа | Тип | Шифр | Наименование | Ед. изм. | Кол-во (формула) | Ведущий ресурс / прикреплено к | Уверенность | Материалы (вложены) | На проверку
1 | Монтажные работы | Кабельная продукция | Работа (задача графика) | ГЭСНм08-02-148-01 | Кабель до 35 кВ в проложенных трубах, блоках и коробах, масса 1 м кабеля: до 1 кг | 100 м | ОКР(6 / 100; 7) | Рабочие (труд), 9.92 чел-ч (механизация вспомогательная, 5.20 маш-ч) | Скорее всего | Ленты монтажные из пластмассы для бандажирования проводов, скрепляются пластмассовыми кнопками, ширина 10 мм (0.096 10 м); Припои оловянно-свинцовые бессурьмянистые в чушках, марка ПОС 10 (0.0005 т); Лак битумный БТ-123 (6e-05 т)
2 | Монтажные работы | Кабельная продукция | Работа (задача графика) | ГЭСНм10-01-051-09 | Разделка и включение концов кабеля в штифтовые рамки пайкой, емкость кабеля: 5х2 | 10 концов кабеля | ОКР((3*2) / 10; 7) | Рабочие (труд), 6.20 чел-ч (механизация вспомогательная, 0.00 маш-ч) | Скорее всего | Ленты из плотной хлопчатобумажной ткани саржевого плетения, ширина 10 мм (3 м); Нить мешкозашивочная прошивочная полиэфирная из штапельного лавсана (суровая) (0.01 кг); Припои оловянно-свинцовые бессурьмянистые, марка ПОС40 (0.02 кг)
3 | Монтажные работы | Кабельная продукция | Работа (задача графика) | ГЭСНм10-06-032-01 | Комплекс измерений постоянным током смонтированных парных кабелей до и после включения в оконечные устройства | 100 пар | ОКР(3 / 100; 7) | Рабочие (труд), 13.00 чел-ч (механизация вспомогательная, 0.00 маш-ч) | Скорее всего | Бензин авиационный Б-70 (0.00036 т); Припои оловянно-свинцовые сурьмянистые, марка ПОССу 30-2 (0.05 кг)
4 | Монтажные работы | Кабельная продукция | Цена-ресурс (не задача графика) | Цены приняты по замечаниям Д647 | Кабель 250нг(A)-LS 1х2х0,75л | км | ОКР(6*1,02/1000; 7) | прикреплено к ГЭСНм10-06-032-01
5 | Монтажные работы | Кабельная продукция | Цена-ресурс (не задача графика) | 25.2.01.01-0014-0001 | Бирки кабельные маркировочные пластмассовые У136 | 100 шт | ОКР(100/100; 7) | прикреплено к ГЭСНм10-06-032-01
6 | Монтажные работы | Кабельная продукция / Материалы | Работа (задача графика) | ГЭСНм08-02-411-01 | Рукав металлический наружным диаметром: до 48 мм | 100 м | ОКР((12+20) / 100; 7) | Рабочие (труд), 27.76 чел-ч (механизация вспомогательная, 14.68 маш-ч) | Скорее всего | Электроэнергия (0.568 кВт-ч); Электроды диаметром 6 мм марки УОНИ-13/45 типа Э42А (0.00105 т); Винты стальные с полукруглой головкой, длина 50 мм (0.00218 т); Прокат стальной горячекатаный полосовой, марки стали Ст3сп, Ст3пс, размеры 70х4 мм (0.0515 т); Трубопроводы из стальных водогазопроводных неоцинкованных труб с гильзами и креплениями для газоснабжения, диаметр 25 мм (2.5 м) … +2
7 | Монтажные работы | Кабельная продукция / Материалы | Цена-ресурс (не задача графика) | 08.1.02.13-0000-0060 | Металлорукав в ПВХ изоляции МРПИнг 20 / Zeta 42313 | м | ОКР(32*1,03; 7) | прикреплено к ГЭСНм08-02-411-01
8 | Монтажные работы | Кабельная продукция / Материалы | Цена-ресурс (не задача графика) | 01.7.15.10-0059-0001 | Скобы стальные монтажные двухлапковые (СД), закрепляемый диаметр 22 мм / Zeta 41615 | 10 шт | ОКР(64/10; 7) | прикреплено к ГЭСНм08-02-411-01
9 | Монтажные работы | Кабельная продукция / Материалы | Работа (задача графика) | ГЭСНм08-02-396-02 | Короб металлический на конструкциях, кронштейнах, по фермам и колоннам, длина: 3 м (по конструкциям РП) | 100 м | ОКР((600+0,81*8+0,2*400) / 100; 7) | Рабочие (труд), 25.36 чел-ч (механизация вспомогательная, 9.58 маш-ч) | Скорее всего | Электроэнергия (0.277 кВт-ч); Электроды сварочные УОНИ 13/55, Э50А, диаметр 4-5 мм (0.00684 т); Болты с гайками и шайбами строительные (0.8 кг); Дюбели распорные (0.4 100 шт); Скобы для крепления стоек (0.11 100 шт)
10 | Монтажные работы | Кабельная продукция / Материалы | Цена-ресурс (не задача графика) | 01.7.15.03-0042 | Болты с гайками и шайбами строительные | кг | ОКР(-Ф1.р1; 7) | прикреплено к ГЭСНм08-02-396-02
11 | Монтажные работы | Кабельная продукция / Материалы | Цена-ресурс (не задача графика) | 01.7.15.07-0000-0016 | Дюбели распорные | 100 шт | ОКР(-Ф1.р2; 7) | прикреплено к ГЭСНм08-02-396-02
12 | Монтажные работы | Кабельная продукция / Материалы | Цена-ресурс (не задача графика) | 20.2.03.26-0061-0001 | Скобы для крепления стоек | 100 шт | ОКР(-Ф1.р3; 7) | прикреплено к ГЭСНм08-02-396-02
13 | Монтажные работы | Кабельная продукция / Материалы | Цена-ресурс (не задача графика) | Цены приняты по замечаниям Д647 | Кабельный лоток перфорированный 110х200х3000мм, металлический горячеоцинкованный | м | ОКР(600; 7) | прикреплено к ГЭСНм08-02-396-02
14 | Монтажные работы | Кабельная продукция / Материалы | Цена-ресурс (не задача графика) | Цены приняты по замечаниям Д647 | Универсальная крышка, 200мм, горячеоцинкованная | м | ОКР(600; 7) | прикреплено к ГЭСНм08-02-396-02
15 | Монтажные работы | Кабельная продукция / Материалы | Цена-ресурс (не задача графика) | Цены приняты по замечаниям Д647 | Угол горизонтальный 90° 110х200, металлический горячеоцинкованный | шт | ОКР(8; 7) | прикреплено к ГЭСНм08-02-396-02
16 | Монтажные работы | Кабельная продукция / Материалы | Цена-ресурс (не задача графика) | Цены приняты по замечаниям Д647 | Крышка для угла горизонтального 90° 110х200, металлический горячеоцинкованный | шт | ОКР(8; 7) | прикреплено к ГЭСНм08-02-396-02
17 | Монтажные работы | Кабельная продукция / Материалы | Цена-ресурс (не задача графика) | Цены приняты по замечаниям Д647 | Пластина соединительная, ширина 200 мм, высота 100 мм | шт | ОКР(400; 7) | прикреплено к ГЭСНм08-02-396-02
18 | Монтажные работы | Кабельная продукция / Материалы | Цена-ресурс (не задача графика) | Цены приняты по замечаниям Д647 | Фиксаторы-клипсы крышки из нержавеющей стали | шт | ОКР(1156; 7) | прикреплено к ГЭСНм08-02-396-02
19 | Монтажные работы | Кабельная продукция / Материалы | Цена-ресурс (не задача графика) | Цены приняты по замечаниям Д647 | Гайка и винт с зубчатыми насечками М6х10 | шт | ОКР(3264; 7) | прикреплено к ГЭСНм08-02-396-02
20 | Монтажные работы | Кабельная продукция / Материалы | Работа (задача графика) | ГЭСНм08-02-231-02 | Прокладка труб гофрированных ПВХ в земле для защиты одного кабеля диаметром: 63 мм | 100 м | ОКР(52 / 100; 7) | Рабочие (труд), 4.84 чел-ч (механизация вспомогательная, 0.03 маш-ч) | Скорее всего
21 | Монтажные работы | Кабельная продукция / Материалы | Цена-ресурс (не задача графика) | 24.3.04.04-0000-0030 | Трубы полиэтиленовые для прокладки кабелей ЭЛЕКТРОПАЙП, ПЭ 80, SDR 17,6, диаметр (толщина стенки) 63 (3,6) мм / Труба ССД-Пайп D=63 мм, 800N, SN22, с протяжкой 110610-00006 | м | ОКР(52*1,02; 7) | прикреплено к ГЭСНм08-02-231-02
22 | Монтажные работы | Кабельная продукция / Материалы | Работа (задача графика) | ГЭСНм08-02-143-05 | Покрытие кабеля, проложенного в траншее: лентой сигнальной | 100 м | ОКР(35 / 100; 7) | Рабочие (труд), 0.48 чел-ч (механизация вспомогательная, 0.02 маш-ч) | Скорее всего
23 | Монтажные работы | Кабельная продукция / Материалы | Цена-ресурс (не задача графика) | 01.7.06.08-0000-0002 | Лента Сигнальная цвет красный 100п.м.х250 с логотипом «ОСТОРОЖНО КАБЕЛЬ» / ЛСЭ-250 | рул | ОКР(35/100; 2) | прикреплено к ГЭСНм08-02-143-05
24 | Монтажные работы | Материалы / Заземление | Работа (задача графика) | ГЭСНм08-02-472-10 | Проводник заземляющий из медного изолированного провода сечением 25 мм2 открыто по строительным основаниям | 100 м | ОКР(20 / 100; 7) | Рабочие (труд), 32.16 чел-ч (механизация вспомогательная, 0.06 маш-ч) | Скорее всего | Электроэнергия (6.66 кВт-ч); Дюбели распорные полиэтиленовые (20.4 10 шт); Шурупы самонарезающие стальные оксидированные с полукруглой головкой и крестообразным шлицем, остроконечные, диаметр 3,5 мм, длина 11 мм (2.04 100 шт)
25 | Монтажные работы | Материалы / Заземление | Цена-ресурс (не задача графика) | 21.2.03.03-0000-0046 | Провод с гибкой медной жилой с изоляцией из ПВХ пластиката ПуГВ 1х6мм2 | км | ОКР(20*1,03/1000; 7) | прикреплено к ГЭСНм08-02-472-10
26 | Монтажные работы | Материалы / Заземление | Цена-ресурс (не задача графика) | 20.2.10.03-0000-0355 | Наконечник ТМЛ 6-5-4 медный 6мм2 луженый под опрессовку | шт | ОКР(3; 7) | прикреплено к ГЭСНм08-02-472-10
27 | Земляные работы |  | Работа (задача графика) | ГЭСН01-01-022-08 | Разработка грунта с погрузкой на автомобили-самосвалы в траншеях экскаватором «обратная лопата» с ковшом вместимостью 0,65 (0,5-1) м3, группа грунтов: 2 | 1000 м3 | ОКР((13,92*0,967-9,28{в отвал для обр.засыпки}) / 1000; 7) | Экскаваторы одноковшовые дизельные на гусеничном ходу, объем ковша 0,65 м3 (25.50 маш-ч) | Скорее всего
28 | Земляные работы |  | Работа (задача графика) | ГЭСН01-01-009-08 | Разработка грунта в траншеях экскаватором «обратная лопата» с ковшом вместимостью 0,65 (0,5-1) м3, группа грунтов: 2 | 1000 м3 | ОКР(9,28 / 1000; 7) | Экскаваторы одноковшовые дизельные на гусеничном ходу, объем ковша 0,65 м3 (23.69 маш-ч) | Скорее всего
29 | Земляные работы |  | Работа (задача графика) | ГЭСН01-02-055-02 | Разработка грунта вручную с креплениями в траншеях шириной до 2 м, глубиной: до 2 м, группа грунтов 2 | 100 м3 | ОКР((13,92*0,033) / 100; 7) | Рабочие (труд), 189.00 чел-ч (механизация вспомогательная, 0.00 маш-ч) | Скорее всего
30 | Земляные работы |  | Работа (задача графика) | ГЭСН01-01-022-07 | Разработка грунта с погрузкой на автомобили-самосвалы в траншеях экскаватором «обратная лопата» с ковшом вместимостью 0,65 (0,5-1) м3, группа грунтов: 1 / Погрузка грунта доработанного вручную | 1000 м3 | ОКР((13,92*0,033) / 1000; 7) | Экскаваторы одноковшовые дизельные на гусеничном ходу, объем ковша 0,65 м3 (24.00 маш-ч) | Скорее всего
31 | Земляные работы |  | Цена-ресурс (не задача графика) |  | Итого грунта к перевозке на полигон | т | ОКР((3,944+0,696)*1,95; 7) | прикреплено к ГЭСН01-01-022-07
32 | Земляные работы |  | Работа (задача графика) | ГЭСН01-01-034-04 | Засыпка траншей и котлованов с перемещением грунта до 5 м бульдозерами мощностью: 121 кВт (165 л.с.), группа грунтов 1 | 1000 м3 | ОКР((4,64{песком}+9,28{местн.грунтом}) / 1000; 7) | Бульдозеры, мощность 121 кВт (165 л.с.) (2.14 маш-ч) | Скорее всего
33 | Земляные работы |  | Работа (задача графика) | ГЭСН01-02-005-01 | Уплотнение грунта пневматическими трамбовками, группа грунтов: 1-2 | 100 м3 | ОКР((4,64{песком}+9,28{местн.грунтом}) / 100; 7) | Трамбовки пневматические при работе от передвижных компрессорных станций (10.50 маш-ч; труд 12.53 чел-ч) | Догадка |  | машина ведущая, но несколько машин без явного максимума
34 | Земляные работы |  | Цена-ресурс (не задача графика) | ТКП № ЗС-05-0119-1 от 19.01.2024, ООО"Северо-Западные строит.материалы". Сравнительный анализ по стоимости инертных материалов | Песок для строительных работ средний (карьер "Катковский", дальность 41км, заявка на нормализацию № 365655) | м3 | ОКР(4,64*1,05; 7) | прикреплено к ГЭСН01-02-005-01

## Сводка
Показатель | Значение
Всего позиций в смете | 34
Из них — расценки (работы) | 14
в т.ч. довески (консолидированы) | 0
в т.ч. самостоятельные задачи графика | 14
Позиции-цены (прикреплены к работе) | 20
Позиций, требующих ручной проверки | 1