## Позиции сметы
№ | Раздел | Подгруппа | Тип | Шифр | Наименование | Ед. изм. | Кол-во (формула) | Ведущий ресурс / прикреплено к | Уверенность | Материалы (вложены) | На проверку
1 | Монтаж оборудования Подрядчика |  | Работа (задача графика) | ГЭСНм10-07-016-02 | Пункт переговорной парковой связи (3 фазы), наружный: отдельно устанавливаемый | компл | ОКР(3; 7) | Рабочие (труд), 13.40 чел-ч (механизация вспомогательная, 0.00 маш-ч) | Скорее всего | Прокат полосовой, горячекатаный, размер 40х4 мм (0.00032 т); Уголок горячекатаный, марка стали Ст3сп, ширина полок 50-56 мм (0.00027 т); Провод кроссовый станционный ПКСВ 2х0,5 мм2 (0.006 км); Проволока стальная оцинкованная для воздушных линий связи, обыкновенная, нормальной точности, классы 1, 2, диаметр 2,5 мм (0.00039 т); Глухари (0.03 100 шт) … +3
2 | Монтаж оборудования Подрядчика |  | Цена-ресурс (не задача графика) | Цены приняты по замечаниям Д647 | Цифровое переговорное устройство на 4 связи взрывозащищённое DW Ex, маркировка взрывозащиты 1ExdeibIICT6GbХ, IP66 в комплекте: - кабельный ввод взрывозащищённый для небронированного кабеля Д=15,0 мм в металлорукаве Ду20 – 1 шт; - кабельный ввод взрывозащищённый для небронированного кабеля Д=9,7 мм в металлорукаве Ду20 – 1 шт; - заглушка взрывозащищённая – 1 шт. | шт. | ОКР(3; 7) | прикреплено к ГЭСНм10-07-016-02
3 | Монтаж оборудования Подрядчика |  | Работа (задача графика) | ГЭСНм08-01-081-04 | Аппарат (кнопка, ключ управления, замок электромагнитной блокировки, звуковой сигнал, сигнальная лампа) управления и сигнализации, количество подключаемых концов до 2: однопроволочного провода (жил кабеля) | 100 шт | ОКР(3; 7) | Рабочие (труд), 35.40 чел-ч (механизация вспомогательная, 0.11 маш-ч) | Скорее всего | Болты с гайками и шайбами строительные (5.98 кг)
4 | Монтаж оборудования Подрядчика |  | Цена-ресурс (не задача графика) | Цены приняты по замечаниям Д647 | Лампа-вспышка взрывозащищённая, маркировка взрывозащиты 1ExdbIICT5Gb, IP66 в комплекте: - кабельный ввод взрывозащищённый для небронированного кабеля Д=9,7 мм в металлорукаве Ду20 – 1 шт; - заглушка взрывозащищённая – 1 шт. | шт. | ОКР(3; 7) | прикреплено к ГЭСНм08-01-081-04

## Сводка
Показатель | Значение
Всего позиций в смете | 4
Из них — расценки (работы) | 2
в т.ч. довески (консолидированы) | 0
в т.ч. самостоятельные задачи графика | 2
Позиции-цены (прикреплены к работе) | 2
Позиций, требующих ручной проверки | 0