## Позиции сметы
№ | Раздел | Подгруппа | Тип | Шифр | Наименование | Ед. изм. | Кол-во (формула) | Ведущий ресурс / прикреплено к | Уверенность | Материалы (вложены) | На проверку
1 | Антикоррозионная защита металлоконструкций резервуаров РВСП-2000, 5 шт. Наружное покрытие резервуаров | Установка и разборка наружных лесов (размеры резервуара РВС-2000: высота 12 м, диаметр 15,18 м) | Работа (задача графика) | ГЭСН08-07-001-02 | Установка и разборка наружных инвентарных лесов высотой до 16 м: трубчатых для прочих отделочных работ | 100 м2 | ОКР((568,5*5{шт.}) / 100; 7) | Рабочие (труд), 43.50 чел-ч (механизация вспомогательная, 0.07 маш-ч) | Скорее всего | Леса стальные стоечные приставные хомутовые (стойки, связи, поперечины, лестницы) в комплекте с пробками (хомутами, башмаками, болтами), без щитов настила, высота лесов до 60 м (0.035 т); Бруски обрезные хвойных пород (ель, сосна), естественной влажности, длина 2-6,5 м, ширина 20-90 мм, толщина 20-90 мм, сорт III (0.009 м3); Щиты настила (0 м2)
2 | Антикоррозионная защита металлоконструкций резервуаров РВСП-2000, 5 шт. Наружное покрытие резервуаров | Установка и разборка наружных лесов (размеры резервуара РВС-2000: высота 12 м, диаметр 15,18 м) | Цена-ресурс (не задача графика) | 59.1.11.02-0946-0001 | Щиты настила, все толщины | м2 | ОКР(Ф1*3,4{норма расхода}; 7) | прикреплено к ГЭСН08-07-001-02
3 | Антикоррозионная защита металлоконструкций резервуаров РВСП-2000, 5 шт. Наружное покрытие резервуаров | Установка и разборка наружных лесов (размеры резервуара РВС-2000: высота 12 м, диаметр 15,18 м) / Подготовка и окраска поверхности | Цена-ресурс (не задача графика) |  | Площадь поверхности: кровля, стенка, площадки, лестница | м2 | ОКР(1129,3*5{шт. резервуаров}; 7) | прикреплено к ГЭСН08-07-001-02
4 | Антикоррозионная защита металлоконструкций резервуаров РВСП-2000, 5 шт. Наружное покрытие резервуаров | Установка и разборка наружных лесов (размеры резервуара РВС-2000: высота 12 м, диаметр 15,18 м) / Подготовка и окраска поверхности | Работа (задача графика) | ГЭСН13-06-004-01 | Обеспыливание поверхности | м2 | ОКР(Ф2; 7) | Рабочие (труд), 0.10 чел-ч (механизация вспомогательная, 0.10 маш-ч) | Скорее всего
5 | Антикоррозионная защита металлоконструкций резервуаров РВСП-2000, 5 шт. Наружное покрытие резервуаров | Установка и разборка наружных лесов (размеры резервуара РВС-2000: высота 12 м, диаметр 15,18 м) / Подготовка и окраска поверхности | Работа (задача графика) | ГЭСН13-07-002-02 | Обезжиривание поверхностей аппаратов и трубопроводов диаметром свыше 500 мм: уайт-спиритом | 100 м2 | ОКР((Ф2) / 100; 7) | Рабочие (труд), 4.45 чел-ч (механизация вспомогательная, 0.04 маш-ч) | Скорее всего | Ветошь хлопчатобумажная цветная (5 кг); Уайт-спирит (33 кг)
6 | Антикоррозионная защита металлоконструкций резервуаров РВСП-2000, 5 шт. Наружное покрытие резервуаров | Установка и разборка наружных лесов (размеры резервуара РВС-2000: высота 12 м, диаметр 15,18 м) / Подготовка и окраска поверхности | Работа (задача графика) | ГЭСН13-11-006-01 | Антикоррозионная защита металлических конструкций зданий и сооружений производственного и общественного назначения: эпоксидными составами на высоте более 3 м с перестановкой подмостей / в 2 слоя | 100 м2 | ОКР((Ф2) / 100; 7) | Рабочие (труд), 16.70 чел-ч (механизация вспомогательная, 10.77 маш-ч) | Скорее всего | Электроэнергия (0.023 кВт-ч); Составы двухкомпонентные эпоксидные (25.8 кг); Растворитель Р-5 (0.0009 т)
7 | Антикоррозионная защита металлоконструкций резервуаров РВСП-2000, 5 шт. Наружное покрытие резервуаров | Установка и разборка наружных лесов (размеры резервуара РВС-2000: высота 12 м, диаметр 15,18 м) / Подготовка и окраска поверхности | Цена-ресурс (не задача графика) | 14.5.09.07-0032 | Растворитель Р-5 | т | ОКР(-Ф3.р1; 7) | прикреплено к ГЭСН13-11-006-01
8 | Антикоррозионная защита металлоконструкций резервуаров РВСП-2000, 5 шт. Наружное покрытие резервуаров | Установка и разборка наружных лесов (размеры резервуара РВС-2000: высота 12 м, диаметр 15,18 м) / Подготовка и окраска поверхности | Цена-ресурс (не задача графика) | 14.4.02.06-0000-0003 | Грунтовка эпоксидная Изолэп-mastic (теоретический расход 0,24-0,5 кг/м2, в среднем 0,37 кг/м2) | кг | ОКР(Ф2*0,37{кг/м2}*0{в поставке ОЛ}; 7) | прикреплено к ГЭСН13-11-006-01
9 | Антикоррозионная защита металлоконструкций резервуаров РВСП-2000, 5 шт. Наружное покрытие резервуаров | Установка и разборка наружных лесов (размеры резервуара РВС-2000: высота 12 м, диаметр 15,18 м) / Подготовка и окраска поверхности | Цена-ресурс (не задача графика) | 14.5.09.07-0102-0001 | Растворитель Сольв-УР / 5% от количества материала | кг | ОКР(Ф4*5%; 7) | прикреплено к ГЭСН13-11-006-01
10 | Антикоррозионная защита металлоконструкций резервуаров РВСП-2000, 5 шт. Наружное покрытие резервуаров | Установка и разборка наружных лесов (размеры резервуара РВС-2000: высота 12 м, диаметр 15,18 м) / Подготовка и окраска поверхности | Работа (задача графика) | ГЭСН13-11-006-03 | Антикоррозионная защита металлических конструкций зданий и сооружений производственного и общественного назначения: полиуретановыми составами на высоте более 3 м с перестановкой подмостей | 100 м2 | ОКР((Ф2) / 100; 7) | Рабочие (труд), 8.47 чел-ч (механизация вспомогательная, 5.46 маш-ч) | Скорее всего | Электроэнергия (0.013 кВт-ч); Составы однокомпонентные полиуретановые (15.4 кг); Растворитель Р-5 (0.0005 т)
11 | Антикоррозионная защита металлоконструкций резервуаров РВСП-2000, 5 шт. Наружное покрытие резервуаров | Установка и разборка наружных лесов (размеры резервуара РВС-2000: высота 12 м, диаметр 15,18 м) / Подготовка и окраска поверхности | Цена-ресурс (не задача графика) | 14.5.09.07-0032 | Растворитель Р-5 | т | ОКР(-Ф5.р1; 7) | прикреплено к ГЭСН13-11-006-03
12 | Антикоррозионная защита металлоконструкций резервуаров РВСП-2000, 5 шт. Наружное покрытие резервуаров | Установка и разборка наружных лесов (размеры резервуара РВС-2000: высота 12 м, диаметр 15,18 м) / Подготовка и окраска поверхности | Цена-ресурс (не задача графика) | 14.4.04.10-0000-0050 | Эмаль полиуретановая двухкомпонентная ПОЛИТОН-УР(УФ) марка А RAL 9016 полуглянцевая (теоретический расход 0,1-0,18 кг/м2, в среднем 0,14 кг/м2) | кг | ОКР(Ф2*0,14{кг/м2}*0{в поставке ОЛ}; 7) | прикреплено к ГЭСН13-11-006-03
13 | Антикоррозионная защита металлоконструкций резервуаров РВСП-2000, 5 шт. Наружное покрытие резервуаров | Установка и разборка наружных лесов (размеры резервуара РВС-2000: высота 12 м, диаметр 15,18 м) / Подготовка и окраска поверхности | Цена-ресурс (не задача графика) | 14.5.09.07-0102-0001 | Растворитель Сольв-УР / 5% от количества материала | кг | ОКР(Ф6*5%; 7) | прикреплено к ГЭСН13-11-006-03
14 | Антикоррозионная защита металлоконструкций резервуаров РВСП-2000, 5 шт. Внутреннее покрытие резервуаров | Установка и разборка лесов (размеры резервуара РВС-2000: высота 12 м, диаметр 15,18 м) | Работа (задача графика) | ГЭСН13-08-012-01 | Устройство и разборка инвентарных трубчатых лесов внутри аппаратов высотой до 20 м | 100 м2 | ОКР((568,5*5{шт.}) / 100; 7) | Рабочие (труд), 61.41 чел-ч (механизация вспомогательная, 2.28 маш-ч) | Скорее всего | Леса стальные стоечные приставные хомутовые (стойки, связи, поперечины, лестницы) в комплекте с пробками (хомутами, башмаками, болтами), без щитов настила, высота лесов до 60 м (0.0549 т); Щиты настила (0 м2)
15 | Антикоррозионная защита металлоконструкций резервуаров РВСП-2000, 5 шт. Внутреннее покрытие резервуаров | Установка и разборка лесов (размеры резервуара РВС-2000: высота 12 м, диаметр 15,18 м) | Цена-ресурс (не задача графика) | 59.1.11.02-0946-0001 | Щиты настила, все толщины | м2 | ОКР(Ф13*40,5; 7) | прикреплено к ГЭСН13-08-012-01
16 | Антикоррозионная защита металлоконструкций резервуаров РВСП-2000, 5 шт. Внутреннее покрытие резервуаров | Установка и разборка лесов (размеры резервуара РВС-2000: высота 12 м, диаметр 15,18 м) | Довесок к поз. ГЭСН13-08-012-01 | ГЭСН13-08-012-02 | На каждые 2 м изменения высоты лесов добавлять или исключать к норме 13-08-012-01 / до высоты 12 м | 100 м2 | ОКР(-Ф13; 7) | Рабочие (труд), 6.14 чел-ч (механизация вспомогательная, 0.29 маш-ч) | Скорее всего | Леса стальные стоечные приставные хомутовые (стойки, связи, поперечины, лестницы) в комплекте с пробками (хомутами, башмаками, болтами), без щитов настила, высота лесов до 60 м (0.00785 т); Щиты настила (0 м2)
17 | Антикоррозионная защита металлоконструкций резервуаров РВСП-2000, 5 шт. Внутреннее покрытие резервуаров | Установка и разборка лесов (размеры резервуара РВС-2000: высота 12 м, диаметр 15,18 м) | Цена-ресурс (не задача графика) | 59.1.11.02-0946-0001 | Щиты настила, все толщины | м2 | ОКР(Ф14*20,4; 7) | прикреплено к ГЭСН13-08-012-02
18 | Антикоррозионная защита металлоконструкций резервуаров РВСП-2000, 5 шт. Внутреннее покрытие резервуаров | Установка и разборка лесов (размеры резервуара РВС-2000: высота 12 м, диаметр 15,18 м) / Подготовка и окраска поверхности | Цена-ресурс (не задача графика) |  | Площадь внутренней поверхности: стенка, днище, крыша | м2 | ОКР(1293,5*5{шт. резервуаров}; 7) | прикреплено к ГЭСН13-08-012-02
19 | Антикоррозионная защита металлоконструкций резервуаров РВСП-2000, 5 шт. Внутреннее покрытие резервуаров | Установка и разборка лесов (размеры резервуара РВС-2000: высота 12 м, диаметр 15,18 м) / Подготовка и окраска поверхности | Работа (задача графика) | ГЭСН13-06-004-01 | Обеспыливание поверхности | м2 | ОКР(Ф02; 7) | Рабочие (труд), 0.10 чел-ч (механизация вспомогательная, 0.10 маш-ч) | Скорее всего
20 | Антикоррозионная защита металлоконструкций резервуаров РВСП-2000, 5 шт. Внутреннее покрытие резервуаров | Установка и разборка лесов (размеры резервуара РВС-2000: высота 12 м, диаметр 15,18 м) / Подготовка и окраска поверхности | Работа (задача графика) | ГЭСН13-07-002-02 | Обезжиривание поверхностей аппаратов и трубопроводов диаметром свыше 500 мм: уайт-спиритом | 100 м2 | ОКР((Ф02) / 100; 7) | Рабочие (труд), 4.45 чел-ч (механизация вспомогательная, 0.04 маш-ч) | Скорее всего | Ветошь хлопчатобумажная цветная (5 кг); Уайт-спирит (33 кг)
21 | Антикоррозионная защита металлоконструкций резервуаров РВСП-2000, 5 шт. Внутреннее покрытие резервуаров | Установка и разборка лесов (размеры резервуара РВС-2000: высота 12 м, диаметр 15,18 м) / Подготовка и окраска поверхности | Работа (задача графика) | ГЭСН13-11-022-02 | Нанесение на внутреннюю поверхность резервуара антикоррозионного покрытия: усиленный тип | 100 м2 | ОКР(Ф15; 7) | Рабочие (труд), 12.19 чел-ч (механизация вспомогательная, 4.96 маш-ч) | Скорее всего | Составы защиты (0 кг); Растворитель Р-4 (0.0056 т)
22 | Антикоррозионная защита металлоконструкций резервуаров РВСП-2000, 5 шт. Внутреннее покрытие резервуаров | Установка и разборка лесов (размеры резервуара РВС-2000: высота 12 м, диаметр 15,18 м) / Подготовка и окраска поверхности | Цена-ресурс (не задача графика) | 14.5.09.07-0030 | Растворитель Р-4 | т | ОКР(-Ф16.р1; 7) | прикреплено к ГЭСН13-11-022-02
23 | Антикоррозионная защита металлоконструкций резервуаров РВСП-2000, 5 шт. Внутреннее покрытие резервуаров | Установка и разборка лесов (размеры резервуара РВС-2000: высота 12 м, диаметр 15,18 м) / Подготовка и окраска поверхности | Цена-ресурс (не задача графика) | 14.4.02.06-0000-0003 | Грунтовка эпоксидная Изолэп-mastic (теоретический расход 0,24-0,5 кг/м2, в среднем 0,37 кг/м2) | кг | ОКР(Ф15*100*0,37{кг/м2}*0{в поставке ОЛ}; 7) | прикреплено к ГЭСН13-11-022-02
24 | Антикоррозионная защита металлоконструкций резервуаров РВСП-2000, 5 шт. Внутреннее покрытие резервуаров | Установка и разборка лесов (размеры резервуара РВС-2000: высота 12 м, диаметр 15,18 м) / Подготовка и окраска поверхности | Цена-ресурс (не задача графика) | 14.5.09.07-0102-0001 | Растворитель Сольв-УР / 5% от количества материала | кг | ОКР(Ф17*5%; 7) | прикреплено к ГЭСН13-11-022-02
25 | Антикоррозионная защита металлоконструкций резервуаров РВСП-2000, 5 шт. Брендовое оформление резервуаров РВСП-2000 | Установка и разборка лесов | Работа (задача графика) | ГЭСН08-07-001-02 | Установка и разборка наружных инвентарных лесов высотой до 16 м: трубчатых для прочих отделочных работ | 100 м2 | ОКР(((3,14*15,18{длина окр.}-2,5{м})*8{м, высота}*5{шт.}) / 100; 7) | Рабочие (труд), 43.50 чел-ч (механизация вспомогательная, 0.07 маш-ч) | Скорее всего | Леса стальные стоечные приставные хомутовые (стойки, связи, поперечины, лестницы) в комплекте с пробками (хомутами, башмаками, болтами), без щитов настила, высота лесов до 60 м (0.035 т); Бруски обрезные хвойных пород (ель, сосна), естественной влажности, длина 2-6,5 м, ширина 20-90 мм, толщина 20-90 мм, сорт III (0.009 м3); Щиты настила (0 м2)
26 | Антикоррозионная защита металлоконструкций резервуаров РВСП-2000, 5 шт. Брендовое оформление резервуаров РВСП-2000 | Установка и разборка лесов | Цена-ресурс (не задача графика) | 59.1.11.02-0946-0001 | Щиты настила, все толщины | м2 | ОКР(Ф18*3,4{норма расхода}; 7) | прикреплено к ГЭСН08-07-001-02
27 | Антикоррозионная защита металлоконструкций резервуаров РВСП-2000, 5 шт. Брендовое оформление резервуаров РВСП-2000 | Установка и разборка лесов | Работа (задача графика) | ГЭСН08-07-001-02 | Установка и разборка наружных инвентарных лесов высотой до 16 м: трубчатых для прочих отделочных работ | 100 м2 | ОКР((2,5{м}*12{м, высота}*5{шт.}) / 100; 7) | Рабочие (труд), 43.50 чел-ч (механизация вспомогательная, 0.07 маш-ч) | Скорее всего | Леса стальные стоечные приставные хомутовые (стойки, связи, поперечины, лестницы) в комплекте с пробками (хомутами, башмаками, болтами), без щитов настила, высота лесов до 60 м (0.035 т); Бруски обрезные хвойных пород (ель, сосна), естественной влажности, длина 2-6,5 м, ширина 20-90 мм, толщина 20-90 мм, сорт III (0.009 м3); Щиты настила (0 м2)
28 | Антикоррозионная защита металлоконструкций резервуаров РВСП-2000, 5 шт. Брендовое оформление резервуаров РВСП-2000 | Установка и разборка лесов | Цена-ресурс (не задача графика) | 59.1.11.02-0946-0001 | Щиты настила, все толщины | м2 | ОКР(Ф19*3,4{норма расхода}; 7) | прикреплено к ГЭСН08-07-001-02
29 | Антикоррозионная защита металлоконструкций резервуаров РВСП-2000, 5 шт. Брендовое оформление резервуаров РВСП-2000 | Установка и разборка лесов / Окраска поверхности в соответствии с требованиями по брендовому оформлению: поперечные полосы на высоту резервуара до 6,0 м | Работа (задача графика) | ГЭСН15-06-005-02 | Оклейка предварительно подготовленных поверхностей фотообоями: самоклеящимися | 100 м2 | ОКР((2*3,14*15,18/2{длина окр.}*(0,4+0,5+0,6+0,1){расст. между полосами}*5{шт.}) / 100; 3) | Рабочие (труд), 38.91 чел-ч (механизация вспомогательная, 0.00 маш-ч) | Скорее всего | Обои (1.1 100 м2)
30 | Антикоррозионная защита металлоконструкций резервуаров РВСП-2000, 5 шт. Брендовое оформление резервуаров РВСП-2000 | Установка и разборка лесов / Окраска поверхности в соответствии с требованиями по брендовому оформлению: поперечные полосы на высоту резервуара до 6,0 м | Цена-ресурс (не задача графика) | 01.6.02.03-0000-0002 | Пленка поливинилхлоридная толщиной 0,5 мм | м2 | ОКР(Ф20.р1; 7) | прикреплено к ГЭСН15-06-005-02
31 | Антикоррозионная защита металлоконструкций резервуаров РВСП-2000, 5 шт. Брендовое оформление резервуаров РВСП-2000 | Окраска поверхности в соответствии с требованиями по брендовому оформлению: поперечные полосы на высоту резервуара до 6,0 м / Корр.РД по РИ 001-26 | Работа (задача графика) | ГЭСН13-11-006-03 | Антикоррозионная защита металлических конструкций зданий и сооружений производственного и общественного назначения: полиуретановыми составами на высоте более 3 м с перестановкой подмостей | 100 м2 | ОКР(((193-1,8*1,8)*5{шт.}) / 100 * 0; 7) | Рабочие (труд), 8.47 чел-ч (механизация вспомогательная, 5.46 маш-ч) | Скорее всего | Электроэнергия (0.013 кВт-ч); Составы однокомпонентные полиуретановые (15.4 кг); Растворитель Р-5 (0.0005 т)
32 | Антикоррозионная защита металлоконструкций резервуаров РВСП-2000, 5 шт. Брендовое оформление резервуаров РВСП-2000 | Окраска поверхности в соответствии с требованиями по брендовому оформлению: поперечные полосы на высоту резервуара до 6,0 м / Корр.РД по РИ 001-26 | Цена-ресурс (не задача графика) | 14.5.09.07-0032 | Растворитель Р-5 | т | ОКР(-Ф21.р1; 7) | прикреплено к ГЭСН13-11-006-03
33 | Антикоррозионная защита металлоконструкций резервуаров РВСП-2000, 5 шт. Брендовое оформление резервуаров РВСП-2000 | Окраска поверхности в соответствии с требованиями по брендовому оформлению: поперечные полосы на высоту резервуара до 6,0 м / Корр.РД по РИ 001-26 | Работа (задача графика) | ГЭСН13-11-006-03 | Антикоррозионная защита металлических конструкций зданий и сооружений производственного и общественного назначения: полиуретановыми составами на высоте более 3 м с перестановкой подмостей | 100 м2 | ОКР(((241{РВСП №1}+191*4{шт.}{РВСП №2,3,4,5})-1,8*1,8{м2}*5{шт.}{Цифры}) / 100; 7) | Рабочие (труд), 8.47 чел-ч (механизация вспомогательная, 5.46 маш-ч) | Скорее всего | Электроэнергия (0.013 кВт-ч); Составы однокомпонентные полиуретановые (15.4 кг); Растворитель Р-5 (0.0005 т)
34 | Антикоррозионная защита металлоконструкций резервуаров РВСП-2000, 5 шт. Брендовое оформление резервуаров РВСП-2000 | Окраска поверхности в соответствии с требованиями по брендовому оформлению: поперечные полосы на высоту резервуара до 6,0 м / Корр.РД по РИ 001-26 | Цена-ресурс (не задача графика) | 14.5.09.07-0032 | Растворитель Р-5 | т | ОКР(-Ф021.р1; 7) | прикреплено к ГЭСН13-11-006-03
35 | Антикоррозионная защита металлоконструкций резервуаров РВСП-2000, 5 шт. Брендовое оформление резервуаров РВСП-2000 | Окраска поверхности в соответствии с требованиями по брендовому оформлению: поперечные полосы на высоту резервуара до 6,0 м / Корр.РД по РИ 001-26 | Цена-ресурс (не задача графика) | 14.4.04.10-0000-0010 | Эмаль полиуретановая Политон-УР черная (теоретический расход 0,1-0,18 кг/м2, в среднем 0,14 кг/м2) | кг | ОКР(72*0,14{кг/м2}*5{шт.}*0{в поставке ОЛ}; 7) | прикреплено к ГЭСН13-11-006-03
36 | Антикоррозионная защита металлоконструкций резервуаров РВСП-2000, 5 шт. Брендовое оформление резервуаров РВСП-2000 | Окраска поверхности в соответствии с требованиями по брендовому оформлению: поперечные полосы на высоту резервуара до 6,0 м / Корр.РД по РИ 001-26 | Цена-ресурс (не задача графика) | 14.4.04.10-0000-0008 | Эмаль полиуретановая Политон-УР серая (теоретический расход 0,1-0,18 кг/м2, в среднем 0,14 кг/м2) | кг | ОКР(120*0,14{кг/м2}*5{шт.}*0{в поставке ОЛ}; 7) | прикреплено к ГЭСН13-11-006-03
37 | Антикоррозионная защита металлоконструкций резервуаров РВСП-2000, 5 шт. Брендовое оформление резервуаров РВСП-2000 | Окраска поверхности в соответствии с требованиями по брендовому оформлению: поперечные полосы на высоту резервуара до 6,0 м / Корр.РД по РИ 001-26 | Цена-ресурс (не задача графика) | 14.5.09.07-0102-0001 | Растворитель Сольв-УР / 5% от количества материала | кг | ОКР((Ф22+Ф23)*5%; 7) | прикреплено к ГЭСН13-11-006-03
38 | Антикоррозионная защита металлоконструкций резервуаров РВСП-2000, 5 шт. Брендовое оформление резервуаров РВСП-2000 | Окраска поверхности в соответствии с требованиями по брендовому оформлению: поперечные полосы на высоту резервуара до 6,0 м / Корр.РД по РИ 001-26 | Работа (задача графика) | ГЭСН15-06-005-02 | ДЕМОНТАЖ. Оклейка предварительно подготовленных поверхностей фотообоями: самоклеящимися | 100 м2 | ОКР(Ф20; 7) | Рабочие (труд), 38.91 чел-ч (механизация вспомогательная, 0.00 маш-ч) | Скорее всего | Обои (1.1 100 м2)
39 | Антикоррозионная защита металлоконструкций резервуаров РВСП-2000, 5 шт. Брендовое оформление резервуаров РВСП-2000 | Корр.РД по РИ 001-26 / Окраска поверхности в соответствии с требованиями по брендовому оформлению: цифровое обозначение на высоте 7,0 м, размеры надписи 1,8 м * 1,8 м (ШхВ) | Работа (задача графика) | ГЭСН15-06-005-02 | Оклейка предварительно подготовленных поверхностей фотообоями: самоклеящимися | 100 м2 | ОКР((1,8*1,8{м2}*5{шт.}) / 100; 7) | Рабочие (труд), 38.91 чел-ч (механизация вспомогательная, 0.00 маш-ч) | Скорее всего | Обои (1.1 100 м2)
40 | Антикоррозионная защита металлоконструкций резервуаров РВСП-2000, 5 шт. Брендовое оформление резервуаров РВСП-2000 | Корр.РД по РИ 001-26 / Окраска поверхности в соответствии с требованиями по брендовому оформлению: цифровое обозначение на высоте 7,0 м, размеры надписи 1,8 м * 1,8 м (ШхВ) | Цена-ресурс (не задача графика) | 59.1.01.07-0093-0001 | Лента поливинилхлоридная липкая, толщина 0,4 мм, ширина 30 мм | м2 | ОКР(Ф24.р1*100; 7) | прикреплено к ГЭСН15-06-005-02
41 | Антикоррозионная защита металлоконструкций резервуаров РВСП-2000, 5 шт. Брендовое оформление резервуаров РВСП-2000 | Корр.РД по РИ 001-26 / Окраска поверхности в соответствии с требованиями по брендовому оформлению: цифровое обозначение на высоте 7,0 м, размеры надписи 1,8 м * 1,8 м (ШхВ) | Работа (задача графика) | ГЭСН15-04-047-13 | Декоративная отделка поверхностей - набивка фриза по трафарету: масляная | 100 м2 | ОКР(Ф24; 7) | Рабочие (труд), 240.00 чел-ч (механизация вспомогательная, 0.03 маш-ч) | Скорее всего | Краски для внутренних работ масляные готовые к применению (0.0072 т); Олифа натуральная (7.3 кг)
42 | Антикоррозионная защита металлоконструкций резервуаров РВСП-2000, 5 шт. Брендовое оформление резервуаров РВСП-2000 | Корр.РД по РИ 001-26 / Окраска поверхности в соответствии с требованиями по брендовому оформлению: цифровое обозначение на высоте 7,0 м, размеры надписи 1,8 м * 1,8 м (ШхВ) | Цена-ресурс (не задача графика) | 14.4.04.10-0000-0006 | Эмаль полиуретановая Политон-УР оранжевая (теоретический расход 0,1-0,18 кг/м2, в среднем 0,14 кг/м2) | кг | ОКР(1,62*0,14{кг/м2}*5{шт.}*0{в поставке ОЛ}; 7) | прикреплено к ГЭСН15-04-047-13
43 | Антикоррозионная защита металлоконструкций резервуаров РВСП-2000, 5 шт. Брендовое оформление резервуаров РВСП-2000 | Корр.РД по РИ 001-26 / Окраска поверхности в соответствии с требованиями по брендовому оформлению: цифровое обозначение на высоте 7,0 м, размеры надписи 1,8 м * 1,8 м (ШхВ) | Цена-ресурс (не задача графика) | 14.5.09.07-0102-0001 | Растворитель Сольв-УР / 5% от количества материала | кг | ОКР(Ф25*5%; 7) | прикреплено к ГЭСН15-04-047-13
44 | Антикоррозионная защита металлоконструкций резервуаров РВСП-2000, 5 шт. Брендовое оформление резервуаров РВСП-2000 | Корр.РД по РИ 001-26 / Окраска поверхности в соответствии с требованиями по брендовому оформлению: цифровое обозначение на высоте 7,0 м, размеры надписи 1,8 м * 1,8 м (ШхВ) | Работа (задача графика) | ГЭСН15-06-005-02 | ДЕМОНТАЖ. Оклейка предварительно подготовленных поверхностей фотообоями: самоклеящимися | 100 м2 | ОКР(Ф24; 7) | Рабочие (труд), 38.91 чел-ч (механизация вспомогательная, 0.00 маш-ч) | Скорее всего | Обои (1.1 100 м2)

## Сводка
Показатель | Значение
Всего позиций в смете | 44
Из них — расценки (работы) | 19
в т.ч. довески (консолидированы) | 1
в т.ч. самостоятельные задачи графика | 18
Позиции-цены (прикреплены к работе) | 25
Позиций, требующих ручной проверки | 0