## Позиции сметы
№ | Раздел | Подгруппа | Тип | Шифр | Наименование | Ед. изм. | Кол-во (формула) | Ведущий ресурс / прикреплено к | Уверенность | Материалы (вложены) | На проверку
1 | Земляные работы |  | Работа (задача графика) | ГЭСН01-02-056-08 | Разработка грунта вручную в траншеях шириной более 2 м и котлованах площадью сечения до 5 м2 с креплениями, глубина траншей и котлованов: до 3 м, группа грунтов 2 | 100 м3 | ОКР(5 / 100; 7) | Рабочие (труд), 296.00 чел-ч (механизация вспомогательная, 0.00 маш-ч) | Скорее всего
2 | Земляные работы |  | Работа (задача графика) | ГЭСН01-02-061-01 | Засыпка вручную траншей, пазух котлованов и ям, группа грунтов: 1 | 100 м3 | ОКР(5 / 100; 7) | Рабочие (труд), 88.50 чел-ч (механизация вспомогательная, 0.00 маш-ч) | Скорее всего
3 | Монтажные работы |  | Работа (задача графика) | ГЭСНм08-02-472-02 | Заземлитель горизонтальный из стали: полосовой сечением 160 мм2 | 100 м | ОКР(26 / 100; 7) | Рабочие (труд), 14.40 чел-ч (механизация вспомогательная, 3.10 маш-ч) | Скорее всего | Электроды сварочные АНО-ТМ, диаметр 5 мм (0.9 кг); Грунтовка антикоррозионная цинкнаполненная на основе эпоксидной смолы (3.7 кг)
4 | Монтажные работы |  | Работа (задача графика) | ГЭСНм08-02-472-07 | Проводник заземляющий открыто по строительным основаниям: из полосовой стали сечением 160 мм2 / по фундаменту площадки резервуарного парка | 100 м | ОКР(281 / 100; 7) | Рабочие (труд), 18.50 чел-ч (механизация вспомогательная, 3.36 маш-ч) | Скорее всего | Электроды сварочные АНО-ТМ, диаметр 5 мм (1.3 кг); Прокат листовой горячекатаный, марки стали Ст3сп, Ст3пс, ширина 1200-3000 мм, толщина 1-8 мм (0.004 т); Грунтовка антикоррозионная цинкнаполненная на основе эпоксидной смолы (2.3 кг)
5 | Монтажные работы |  | Цена-ресурс (не задача графика) | 01.2.03.02-0000-0008 | Грунтовка антикоррозионная цинкнаполненная на основе эпоксидной смолы | кг | ОКР(-Ф1.р1; 7) | прикреплено к ГЭСНм08-02-472-07
6 | Монтажные работы |  | Работа (задача графика) | ГЭСНм08-02-472-07 | Проводник заземляющий открыто по строительным основаниям: из полосовой стали сечением 160 мм2 / по стенке КАРЭ существующих резервуаров | 100 м | ОКР(330 / 100; 7) | Рабочие (труд), 18.50 чел-ч (механизация вспомогательная, 3.36 маш-ч) | Скорее всего | Электроды сварочные АНО-ТМ, диаметр 5 мм (1.3 кг); Прокат листовой горячекатаный, марки стали Ст3сп, Ст3пс, ширина 1200-3000 мм, толщина 1-8 мм (0.004 т); Грунтовка антикоррозионная цинкнаполненная на основе эпоксидной смолы (2.3 кг)
7 | Монтажные работы |  | Цена-ресурс (не задача графика) | 01.2.03.02-0000-0008 | Грунтовка антикоррозионная цинкнаполненная на основе эпоксидной смолы | кг | ОКР(-Ф2.р1; 7) | прикреплено к ГЭСНм08-02-472-07
8 | Монтажные работы |  | Цена-ресурс (не задача графика) | 08.3.07.01-0000-0002 | Сталь полосовая кипящая 40х4 мм | т | ОКР(1,294*637/1000; 5) | прикреплено к ГЭСНм08-02-472-07
9 | Монтажные работы |  | Цена-ресурс (не задача графика) | 14.4.02.09-0000-0004 | Цинковая краска-спрей 400 мл | шт | ОКР(6; 7) | прикреплено к ГЭСНм08-02-472-07
10 | Монтажные работы |  | Цена-ресурс (не задача графика) | 20.2.08.07-0000-0003 | Скобы для крепления проводов и кабеля К143 / К 188 УТ 1,5 | шт | ОКР(330; 7) | прикреплено к ГЭСНм08-02-472-07
11 | Монтажные работы |  | Цена-ресурс (не задача графика) | 01.7.15.02-0000-0338 | Болт анкерный с гайкой 6,0x40 | 1000 шт | ОКР(470/1000; 7) | прикреплено к ГЭСНм08-02-472-07

## Сводка
Показатель | Значение
Всего позиций в смете | 11
Из них — расценки (работы) | 5
в т.ч. довески (консолидированы) | 0
в т.ч. самостоятельные задачи графика | 5
Позиции-цены (прикреплены к работе) | 6
Позиций, требующих ручной проверки | 0