## Партия 3 - слабые
№ | Код ГЭСН | Наименование ГЭСН | Ед.изм. | Код ФРСН (кандидат #1) | Наименование ФРСН #1 | чел-ч #1 | Состав звена #1 | Скор #1 | Код ФРСН (кандидат #2) | Наименование ФРСН #2 | чел-ч #2 | Состав звена #2 | Скор #2 | Ваше решение (да / нет / уточнить) | Комментарий
1 | ГЭСН09-03-039-07 | Монтаж мелких конструкций (столиков, кронштейнов, насадок фахверка, планок, уголков) из стали различного профиля массой: свыше 20 до 50 кг | т | Н-68-02-009-08-01 | Сборка мелких конструкций типа кронштейнов, упоров, столиков, элементов фонарей, количество деталей в конструкции до: 20 шт, масса конструкций до 0,1 т | 12,5 | Слесарь по сборке металлоконструкций 3 разр. Слесарь по сборке металлоконструкций 4 разр. x1 | 0.497 | Н-68-02-009-09-01 | Сборка мелких конструкций типа кронштейнов, упоров, столиков, элементов фонарей, количество деталей в конструкции до: 20 шт, масса конструкций до 0,3 т | 6,6 | Слесарь по сборке металлоконструкций 3разр. x1; Слесарь по сборке металлоконструкций 4 разр. x1 | 0.497
2 | ГЭСН06-01-001-01 | Устройство бетонной подготовки | 100 м3 | Н-19-03-007-01-01 | Устройство бетонной подготовки при устройстве кирпичных прямоугольных типовых каналов, диаметр труб: до 100 мм | 0,36 | Монтажник x1; наружных трубопроводов 2 разр. Монтажник наружных трубопроводов 3 разр. x1 | 0.496 | Н-19-03-007-02-01 | Устройство бетонной подготовки при устройстве кирпичных прямоугольных типовых каналов, диаметр труб: до 200 мм | 0,46 | Монтажник наружных трубопроводов 2 разр. x1; Монтажник наружных трубопроводов 3 разр. x1 | 0.496 |  | Полный поиск по ФРСН: точной нормы "устройство бетонной подготовки" нет. Ближайший аналог -- Н-07-02-035-03-01 "Укладка бетонной смеси в массивы и отдельные фундаменты, подача краном в бадьях/бетононасосом, объём конструкции до 10 м3", чел-ч 0,33, звено Бетонщик 2/4 разр. Профессия совпадает с вашей пометкой. Приблизительно -- способ подачи бетона не уточнён.
3 | ГЭСНм39-02-021-01 | Испытание оборудования вакуум-камерой, положение сварного соединения: нижнее | м | Н-53-03-004-01-01 | Установка вакуум-баллона с подключением к системе вакуум- провода | 1,1 | Монтажник3 разр. x1; Монтажник 5 разр. x1 | 0.492 | Н-53-03-004-03-01 | Установка вакуум-регулятора | 0,75 | Монтажник 4разр. x1; Монтажник5 разр. x1 | 0.49
4 | ГЭСНм37-01-001-03 | Монтаж сосудов и аппаратов без механизмов на открытой площадке, масса сосудов и аппаратов: 0,1 т / 0,15 т | шт | Н-55-01-032-01-01 | Монтаж влагоотделительных, разделительных и конденсационных сосудов: соединение на соединительных частях | 1,1 | Монтажник3 разр. x1; Монтажник 4 разр. x1 | 0.491 | Н-55-01-032-02-01 | Монтаж влагоотделительных, разделительных и конденсационных сосудов: установка, соединение на сварных соединениях | 0,82 | Монтажник 4 разр. x1 | 0.491
5 | ГЭСН09-02-015-03 | Предохранитель огневой ПО-50 / ОП-ААН | шт | Н-55-05-014-05-01 | Подготовка к включению: предохранителей | 0,06 | Электромонтажник по вторичным цепям 4 разр. x1 | 0.49 | Н-48-03-014-02-01 | Сушка щебня: огневая | 4,1 | Футеровщик (кислотоупорщик) 2 разр. x1; Футеровщик (кислотоупорщик) 3 разр. x1 | 0.471 |  | Профессия электромонтажник в ФРСН нашлась только у Н-55-05-014-05-01 "Подготовка к включению: предохранителей", чел-ч 0,06, Электромонтажник по вторичным цепям 4 разр. ВНИМАНИЕ: это про электрические предохранители (плавкие вставки), а не про огневой предохранитель ПО-50/ОП-ААН (это устройство защиты от распространения пламени на трубопроводах -- механическое/арматурное изделие). Похоже на словарную ловушку по омониму "предохранитель". Нужна ваша проверка -- уверенности нет.
6 | ГЭСН13-03-004-26 | Окраска металлических огрунтованных поверхностей: эмалью ПФ-115 | 100 м2 | Н-27-04-003-03-01 | Окраска металлического бруса | 11,6 | Маляр 3 разр. x1 | 0.486 | Н-63-07-025-15-01 | Окраска труб диаметром до: 25 мм | 0,67 | Электрослесарь подземный3 разр. x1 | 0.456 |  | Отдельной нормы на промышленную окраску металла эмалью ПФ-115 с антикоррозионной огрунтовкой в ФРСН нет. Ближайший аналог -- сборник 30 (ремонт зданий), серия Н-30-10-013 "Окрашивание металлических поверхностей масляными составами" (расчистка -> первое окрашивание -> второе окрашивание), звено Маляр. Предлагаю Н-30-10-013-43-01 "второе окрашивание кистью", чел-ч 2,4. Приблизительно -- контекст сборника про кровельный ремонт, не про металлоконструкции в целом.
7 | ГЭСН46-08-022-06 | Гидроизоляция набухающей самоклеящейся лентой: вертикальных швов | 100 м | Н-07-01-027-01-01 | Гидроизоляция швов бутил- каучуковой лентой | 0,78 | Монтажник конструкций3 разр. Монтажник конструкций 4разр. x1 | 0.486 | Н-49-01-001-71-01 | - Устройство для очистки ленты: ширина ленты конвейера 400-500 мм | 0,94 | Монтажник подъемно- транспортного оборудования непрерывного действия3 разр. x1; Монтажник подъемно- транспортного оборудования непрерывного действия 4разр. x1 | 0.429 |  | УЖЕ ВЕРНО: кандидат #1 (Н-07-01-027-01-01, Гидроизоляция швов бутил-каучуковой лентой) уже имеет звено Монтажник конструкций -- ровно то, что запрошено. Возможно, при пометке 'нет' сравнивался кандидат #2. Предлагаю оставить кандидата #1 как есть.
8 | ГЭСНм08-02-143-05 | Покрытие кабеля, проложенного в траншее: лентой сигнальной | 100 м | Н-62-03-019-12-01 | Прокладка сигнального троса диаметром 8,5 мм | 1 | Электрослесарь подземный 3 разр. x1 | 0.486 | Н-63-07-005-01-01 | - Прокладка сигнального кабеля по вертикальному стволу, марка кабеля: КПСПбШв 27Х2,5 | 11,6 | Электрослесарь подземный 3разр. Электрослесарь подземный 4 разр. x2 | 0.478 |  | После полного поиска (профессия не задавалась -- ваша пометка "монтажник МК" не нашла прямого совпадения) хорошего аналога на покрытие кабеля сигнальной лентой в траншее не нашлось -- лучшие кандидаты (прокладка сигнального троса, окрашивание кабелей) не по теме именно защитной ленты.
9 | ГЭСНм08-02-156-03 | Кассета герметизирующая разборного типа для герметизации проходов кабелей через стены во взрывоопасных помещениях, периметр кассеты: до 0,75 м | шт | Н-38-01-016-58-01 | Герметизация проходов при прокладке кабеля во взрывоопасных помещениях в трубе, устройство прохода | 0,38 | Электромонтажник по кабельным сетям 2разр. x1; Электромонтажник по кабельным сетям 5 разр. x1 | 0.485 | Н-38-01-016-59-01 | Герметизация проходов при прокладке кабеля во взрывоопасных помещениях в трубе,приварка патрубка | 0,07 НТ | Электросварщик 3 разр. x1 | 0.443 |  | УЖЕ ВЕРНО: кандидат #1 (Н-38-01-016-58-01, Герметизация проходов при прокладке кабеля во взрывоопасных помещениях в трубе) уже имеет звено Электромонтажник по кабельным сетям, тема точная (скор 0.644, лучший во всей партии). Предлагаю оставить кандидата #1 как есть.
10 | ГЭСН09-03-039-02 | Монтаж опорных конструкций для крепления трубопроводов внутри зданий и сооружений массой: свыше 0,1 до 0,5 т | т | Н-32-14-002-01-01 | Монтаж зернопровода: внутри здания | 0,54 | Монтажник x1; оборудования 2разр. Монтажник оборудования3 разр. x1; Монтажник оборудования 4разр. x1; Монтажник оборудования 5 разр. x1 | 0.483 | Н-10-02-005-01-02 | Монтаж стальных опорных плит: массой до 0,1 т (машинист) | - | - x- | 0.48 |  | Точной нормы на "монтаж опорных конструкций для крепления трубопроводов" не нашлось. Ближайший по теме и профессии -- Н-47-01-003-01-01 "Монтаж трубопроводов и П-образных компенсаторов на подвесках внутри зданий, диаметр до 50мм", чел-ч 0,13, звено Монтажник технологических трубопроводов. Тема близкая (крепление труб), но это монтаж самой трубы на подвеске, не отдельно опорной конструкции.
11 | ГЭСН06-01-001-23 | Устройство ленточных фундаментов: железобетонных при ширине по верху более 1000 мм | 100 м3 | Н-07-02-035-08-01 | Укладка бетонной смеси в конструкции: ленточные фундаменты шириной до 600 мм | 0,3 | Бетонщик 2разр. x1; Бетонщик 4 разр. x1 | 0.482 | Н-07-02-035-09-01 | Укладка бетонной смеси в конструкции: ленточные фундаменты шириной св. 600 мм | 0,23 | Бетонщик 2разр. x1; Бетонщик 4 разр. x1 | 0.482
12 | ГЭСН06-03-002-01 | Устройство подливки толщиной 20 мм | 100 м2 | Н-07-02-037-02-01 | Подливка бетонной смеси под опоры оборудования: рамочные при ширине опоры св. 1 м и сплошные при площади основания св. 1 м2 | 8,2 | Бетонщик 2разр. x1; Бетонщик 4 разр. x1 | 0.481 | Н-07-02-037-01-01 | Подливка бетонной смеси под опоры оборудования: ленточные, рамочные при ширине опоры до 1 м и сплошные при площади основания до 1 м2 | 5,8 | Бетонщик 2разр. x1; Бетонщик 4 разр. x1 | 0.462
13 | ГЭСН13-03-002-04 | Огрунтовка металлических поверхностей за один раз: грунтовкой ГФ-021 | 100 м2 | Н-14-01-004-04-01 | Огрунтовка поверхности основания битумной мастикой: вручную | 4,1 | Кровельщик 2 разр. x1 | 0.479 | Н-14-01-004-05-01 | Огрунтовка поверхности основания битумной мастикой: механизированнымспособом | 0,65 | Кровельщик 4 разр. x1 | 0.398 |  | Н-31-07-002-02-01 "Окраска чугунных перил: огрунтовка перил масляной краской", чел-ч 2, звено Маляр 3 разр. Профессия и операция (огрунтовка) совпадают, элемент другой (перила, не общие металлоконструкции) -- чел-ч приблизительны.
14 | ГЭСН09-03-039-04 | Монтаж опорных конструкций: подвесок и хомутов для крепления трубопроводов внутри зданий и сооружений | т | Н-47-01-003-01-01 | Монтаж трубопроводов и П- образных компенсаторов на подвесках внутри зданий, диаметр труб до 50 мм: условное давление до 2,5 (25) МПа (кгс/см2) | 0,13 | Монтажник x1; технологических трубопроводов 2 разр. Монтажник технологических трубопроводов 3 разр. x1; Монтажник технологических трубопроводов 4 разр. x1 | 0.473 | Н-47-01-003-02-01 | Монтаж трубопроводов и П- образных компенсаторов на подвесках внутри зданий, диаметр труб до 50 мм: условное давление до 4 (40) МПа (кгс/см2) | 0,16 | Монтажник технологических трубопроводов 2 разр. x1; Монтажник технологических трубопроводов 3 разр. x1; Монтажник технологических трубопроводов 4 разр. x1 | 0.473
15 | ГЭСНм37-01-001-02 | Монтаж сосудов и аппаратов без механизмов на открытой площадке, масса сосудов и аппаратов: 0,05 т / вес 0,04 т | шт | Н-55-01-032-01-01 | Монтаж влагоотделительных, разделительных и конденсационных сосудов: соединение на соединительных частях | 1,1 | Монтажник3 разр. x1; Монтажник 4 разр. x1 | 0.473 | Н-55-01-032-02-01 | Монтаж влагоотделительных, разделительных и конденсационных сосудов: установка, соединение на сварных соединениях | 0,82 | Монтажник 4 разр. x1 | 0.473
16 | ГЭСН13-03-002-16 | Огрунтовка металлических поверхностей за один раз: грунтовкой на основе эпоксидной смолы | 100 м2 | Н-48-03-003-04-01 | Приготовление замазки на основе эпоксидных смол вручную | 3,6 | Футеровщик (кислотоупорщик) 2 разр. x1 | 0.467 | Н-48-01-007-68-01 | Футеровка или облицовка полов на замазках на основе эпоксидных смол: толщина кладки в кирпичах 1/4 | 1,5 | Футеровщик (кислотоупорщик) 4 разр. x1; Футеровщик (кислотоупорщик) 5 разр. x1 | 0.404 |  | Отдельной нормы на огрунтовку эпоксидной грунтовкой не нашлось вообще -- эпоксидные грунтовки в ФРСН не описаны. Тот же аналог, что и для №13 (Н-31-07-002-02-01, Маляр), состав звена верен, чел-ч не соответствуют эпоксидному составу.
17 | ГЭСН27-04-006-02 | Устройство оснований толщиной 15 см из щебня при укатке каменных материалов с пределом прочности на сжатие свыше 68,6 до 98,1 МПа (свыше 700 до 1000 кгс/см2): верхнего слоя двухслойных | 1000 м2 | Н-27-02-003-09-01 | Укатка основания или покрытия из гравийной смеси: верхнего слоя двухслойного, укатываемый материал - смесь гравийная, 15 проходов самоходного катка массой катка свыше 10 т с гладкими вальцами по одному следу | - | - x- | 0.466 | Н-27-02-008-17-01 | Основание из черного щебня или гравия: укатка, черный щебень 10 (15)-20 (25) мм, масса катка свыше 10 т, 6 проходов катка по одному следу | - | x- | 0.414
18 | ГЭСНм08-03-602-09 | Обогреватели инфракрасные мощностью: свыше 2,2 до 10 кВт / Электронагреватель патронный керамический ЭНПк мощностью 5 кВт | 10 шт | Н-52-03-006-16-01 | Монтаж дождевальной машины ЭДМФ "Кубань-М", в том числе сдача машины Единица измерения мм м - кВт (л. с.) кг/ч кг об/мин м/с мм мм кг Единица измерения кВт (л.с.) м<sup>3</sup>/ч кПа(м) об/мин м Единица измерения м<sup>3</sup>/ч кПа (м) - кВт (л.с.) мм кг Единица измерения м<sup>3</sup>/ч м м/с кВт (л.с.) мм " " кг Единица измерения м<sup>3</sup>/ч м мин<sup>-1</sup> КВт (л.с.) об/мин мм кг Единица измерения м " Единица измерения м м м<sup>3</sup> кг кг кг Единица измерения м мм мм шт. м л/с мм/мин м га га % м М м м м м м м м т т - 10 1 1 6 3 1 11 11 11 1 32 11 10 Единица измерения - - м м л/с кПа (м) мм/мин м м га га кг - кВт (л. с.) м/мин - га - Кол 11 1 9 1 1 12 12 Единица измерения - м л/с кПа (м) м мм/мин шт. шт. - км/ч га м м - кг кг кг 10 10 10 20 10 9 9 10 10 10 18 10 2 2 2 8 8 10 10 10 Единица измерения га м/с м/с шт. м мм мм/мин шт. м шт. м шт. шт. кВт м кг кг м м м чел. кВт л/с МПа кВт Условия применения 2 При монтаже многоступенчатых насосов (до четырех ступеней)на каждую ступеньсвыше одной | 60 Насос ЗК-45/30 7,5 (10,2) 45 294 (30) 2900 6,8 ка,м<sup>3</sup> 25 ина опоры),м 15 3 1,22 17 1670 1885 4655 лежек на 13 1 1 6 6 1 14 14 14 1 41 14 13 но крыло 23 1 21 1 1 24 24 о тележ 13 13 13 26 13 12 12 13 13 13 24 13 2 2 2 11 11 13 13 13 | Монтажник 4разр. x2; Монтажник5 разр. x2; Монтажник6 разр. x1; 16 1 1 6 9 1 17 17 17 1 50 17 16 шт. 16 x17; 16 x17; 16 x17; 32 x34; 16 x17; 15 x16; 15 x16; 16 x17; 16 x17; 16 x17; 30 x32; 16 x17; 2 x2; 2 x2; 2 x2; 14 x15; 14 x15; 16 x17; 16 x17; 16 x17 | 0.465 | Н-01-01-014-01-01 | Погрузка железобетонных изделий массой до 2 т трубоукладчиками грузоподъемностью до 10 т с мощностью двигателя 73 кВт (700 л. с.): машинист | - | - x- | 0.445 |  | Н-53-06-005-03-01 "Установка щитка под установку инфракрасного обогрева и ультрафиолетового облучения", чел-ч 0,3, звено Монтажник 2/4 разр. Профессия монтажник совпадает с вашей пометкой, тема близкая (установка под ИК-обогрев), не точная (сам обогреватель, не щиток).
19 | ГЭСН06-03-004-08 | Установка анкерных болтов: химических анкер-капсул, диаметр отверстия до 18 мм | 100 шт | Н-60-02-025-10-01 | Установка крепи: анкер железобетонный | 0,38 | Проходчик 5 разр. x1 | 0.462 | Н-60-02-025-09-01 | Установка крепи: анкер металлический | 0,31 | Проходчик 5 разр. x1 | 0.452 |  | НАШЁЛСЯ ТОЧНЫЙ АНАЛОГ ПО ТЕМЕ: Н-07-02-040-04-01 "Установка анкерных болтов диаметром до 50мм на эпоксидном клее с его приготовлением", чел-ч 0,09 -- это и есть химический (эпоксидный) анкер. НО звено там Бетонщик, не монтажник, как вы указали. Расхождение с вашей пометкой -- какая профессия верна на практике?
20 | ГЭСНм37-01-001-04 | Монтаж сосудов и аппаратов без механизмов на открытой площадке, масса сосудов и аппаратов: 0,5 т / ПРУ-300 0,39 т | шт | Н-55-01-032-01-01 | Монтаж влагоотделительных, разделительных и конденсационных сосудов: соединение на соединительных частях | 1,1 | Монтажник3 разр. x1; Монтажник 4 разр. x1 | 0.462 | Н-55-01-032-02-01 | Монтаж влагоотделительных, разделительных и конденсационных сосудов: установка, соединение на сварных соединениях | 0,82 | Монтажник 4 разр. x1 | 0.462
21 | ГЭСН09-05-004-01 | Ультразвуковой контроль качества сварных соединений, положение шва: нижнее и вертикальное толщиной металла до 10 мм | м шва | Н-33-01-007-04-01 | Ручная односторонняя сварка тавровых соединений с углом скоса одной кромки 45° (тип шва Т6), положение шва нижнее, катет шва до 10 мм | 5,4 | - x- | 0.456 | Н-33-01-006-06-01 | Ручная односторонняя сварка тавровых, угловых и нахлесточных соединений без скоса кромок (типы швов Т1,У4,Н1), положение шва нижнее, катет шва до 10 мм | 3,5 | x- | 0.446
22 | ГЭСН06-14-002-01 | Устройство деформационных швов в емкостных сооружениях с применением: резиновых прокладок | 100 м | Н-09-15-003-01-01 | Устройство деформационного шва сопряжения пролетных строений | 0,29 | Изолировщик на гидроизоляции 2 разр. x1; Изолировщик на гидроизоляции 4 разр. x1 | 0.453 | Н-53-02-026-01-01 | Водонагреватели электрические емкостные вместимостью: 150 л | - | Монтажник3 разр. x1; Монтажник 5 разр. x1 | 0.352 |  | После полного поиска по корпусу (лемматизация+TF-IDF, профессия монтажник) хорошего аналога на деформационные швы в ёмкостных сооружениях с резиновыми прокладками не нашлось вообще -- лучшие кандидаты (водонагреватели, резиновые шланги в электрике) не по теме. Похоже, в ФРСН это не описано.
23 | ГЭСН08-01-003-07 | Гидроизоляция боковая обмазочная битумная в 2 слоя по выровненной поверхности бутовой кладки, кирпичу, бетону | 100 м2 | Н-06-01-021-03-01 | Кладка стен приямков с околкой кирпича или бутового камня и перелопачиванием раствора, кирпичных толщиной в кирпичах 1/2 | 6 | Каменщик 3 разр. x1 | 0.453 | Н-06-01-021-05-01 | Кладка стен приямков с околкой кирпича или бутового камня и перелопачиванием раствора, кирпичных толщиной в кирпичах 1 1/2 | 3,3 | Каменщик 3 разр. x1 | 0.453
24 | ГЭСН16-02-006-03 | Прокладка трубопроводов обвязки котлов, водонагревателей и насосов из стальных бесшовных и электросварных труб диаметром: до 80 мм | 100 м | Н-55-04-008-01-01 | Стальные трубы: обвязка, наружный диаметр до 10 мм | 0,25 | Монтажник 5 разр. x1 | 0.44 | Н-55-04-008-03-01 | Стальные трубы: обвязка, наружный диаметр до 14 мм | 0,29 | Монтажник 5 разр. x1 | 0.44
25 | ГЭСН09-05-005-02 | Контроль качества сварных соединений: рентгеновскими лучами толщиной металла до 10 мм | м шва | Н-37-04-003-11-01 | Укладка лучевых заземлителей трактором, длина одного луча до: 10 м | 8,1 | Электролинейщик 3 разр. x2; Электролинейщик 4 разр. x1 | 0.433 | Н-55-01-026-01-01 | Установка устройства контроля сопротивления УКС-1 | 0,38 | Монтажник3 разр. x1; Монтажник 4 разр. x1 | 0.366 |  | ПРОВЕРЕНО ПО ВСЕМУ КОРПУСУ: профессии "дефектоскопист" в ФРСН нет вообще, слова "рентген", "радиограф", "гаммаграф" не встречаются ни разу ни в одном из 71 сборника. Рентген-контроль сварных швов в ФРСН просто не описан -- не ошибка поиска, факт по корпусу. Тот же класс проблемы, что и шпонка ГЭСН08-01-008-05 -- нужен отдельный источник, не ФРСН.
26 | ГЭСНм11-03-011-01 | Прибор для анализа физико-химического состава вещества, категория сложности: I | компл | Н-55-02-005-01-01 | Монтаж приборов и аппаратуры на металлических панелях (в готовом вырезе или на плоскости): 1 категория сложности прибора | 0,35 | Монтажник 3разр. x1; Монтажник 4 разр. x1 | 0.433 | Н-55-02-005-02-01 | Монтаж приборов и аппаратуры на металлических панелях (в готовом вырезе или на плоскости): 2 категория сложности прибора | 0,55 | Монтажник3 разр. x1; Монтажник 4 разр. x1 | 0.433
27 | ГЭСН27-08-003-03 | Укрепление земляных откосов после механизированной планировки с применением геосинтетических материалов: с последующей засыпкой щебнем | 100 м2 | Н-31-05-004-01-01 | Укрепление откосов насыпи земляного полотна железобетонными плитами | 66 | Дорожный рабочий 1 x1; разр. Мостовщик3 разр. x2 | 0.432 | Н-27-03-003-03-01 | Окончательная планировка оснований и покрытий под укатку: щебень или гравий, после механизированного разравнивания | 2,1 | Дорожный рабочий 2 x2; разр. Дорожный рабочий 3 разр. x1 | 0.352
28 | ГЭСН06-03-004-10 | Установка стальных конструкций, остающихся в теле бетона | т | Н-30-05-012-11-01 | Ремонт деревянных поручней, постановка заделок в тело поручня | 0,4 | Столяр строительный 4 разр. x1 | 0.426 | Н-35-01-024-15-01 | Установка конструкций | 0,57 | Электромонтажник по освещению и осветительным сетям 2разр. x1; Электромонтажник по освещению и осветительным сетям 4разр. x1 | 0.307 |  | НАШЁЛСЯ ТОЧНЫЙ АНАЛОГ ПО ТЕМЕ: Н-07-02-010-01-01 "Установка стальных закладных деталей в опалубку, масса до 4 кг" (и далее по весу до 100 кг), чел-ч 0,29-1,4 -- это именно установка стальных элементов, остающихся в теле бетона. НО звено там Арматурщик+Плотник, не Бетонщик, как вы указали. Расхождение с вашей пометкой -- какая профессия верна на практике?
29 | ГЭСН23-03-001-06 | Устройство круглых сборных железобетонных канализационных колодцев диаметром: 1,5 м в мокрых грунтах / в т.ч. устройство бетонной подготовки, устройство бетонного лотка, заделка труб, гидроизоляция стен и днища | 10 м3 | Н-19-04-007-60-01 | Оштукатуривание канализационных лотков в круглых колодцах, диаметр труб до 1500 мм: лотки с двумя | 20,5 | Монтажник наружных трубопроводов 2 разр. x1 | 0.42 | Н-19-04-007-02-01 | Оштукатуривание канализационных лотков в круглых колодцах, диаметр труб до 100 мм: лотки поворотные | 3,6 | Монтажник наружных трубопроводов 2 разр. x1; Монтажник наружных трубопроводов 4 разр. x1 | 0.417 |  | Н-19-04-001-02-01 "Устройство сборных железобетонных и бетонных типовых колодцев диаметром 1000мм, из отдельных колец", чел-ч 7,6, звено Монтажник наружных трубопроводов (скор 0.508, лучший среди альтернатив). ВНИМАНИЕ: профессия в ФРСН для колодцев -- именно эта специальность, не "монтажник сборных жб конструкций", как вы указали. В ФРСН колодцы идут по разделу наружных трубопроводов (сборник 19), не по жб-монтажу.
30 | ГЭСН27-04-006-03 | Устройство оснований толщиной 15 см из щебня при укатке каменных материалов с пределом прочности на сжатие свыше 68,6 до 98,1 МПа (свыше 700 до 1000 кгс/см2): нижнего слоя двухслойных | 1000 м2 | Н-27-02-003-09-01 | Укатка основания или покрытия из гравийной смеси: верхнего слоя двухслойного, укатываемый материал - смесь гравийная, 15 проходов самоходного катка массой катка свыше 10 т с гладкими вальцами по одному следу | - | - x- | 0.418 | Н-27-02-008-17-01 | Основание из черного щебня или гравия: укатка, черный щебень 10 (15)-20 (25) мм, масса катка свыше 10 т, 6 проходов катка по одному следу | - | x- | 0.416
31 | ГЭСН13-11-006-03 | Антикоррозионная защита металлических конструкций зданий и сооружений производственного и общественного назначения: полиуретановыми составами на высоте более 3 м с перестановкой подмостей | 100 м2 | Н-37-01-031-15-01 | Демонтаж защит: схема защиты №3 | 5,2 | Электролинейщик 2 разр. x1; Электролинейщик 3 разр. x2; Электролинейщик 4 разр. x1 | 0.415 | Н-37-01-031-03-01 | Устройство защит без применения крана: схема защиты № 3 | 5,4 | Электролинейщик 2 разр. x1; Электролинейщик 3 разр. x2; Электролинейщик 4 разр. x1 | 0.412 |  | Отдельной нормы на антикоррозионную защиту полиуретановыми составами на высоте с перестановкой подмостей в ФРСН нет. Условный аналог -- тот же Н-30-10-013 (окраска металла маслом, сборник 30), но это не отражает ни состав (полиуретан), ни условия (высота, подмости). Похоже на нерешаемый случай без отдельного источника.
32 | ГЭСНм11-04-008-01 | Съемные и выдвижные блоки (модули, ячейки, ТЭЗ), масса: до 5 кг | шт | Н-54-04-010-02-01 | - Гидравлическое испытание блоков поверхностей нагрева: масса трубной части блока до 5 т | 8,9 | Монтажник3 разр. x1; Монтажник 5 разр. x1 | 0.415 | Н-54-05-005-12-01 | Монтаж блоков и деталей пылегазовоздухопровода при массе до 0,5 т: толщина металла 5-6 мм, на 1 блок или деталь | 2,5 | Монтажник3 разр. x1; Монтажник 4разр. x1; Монтажник5 разр. x1; Монтажник 6 разр. x1 | 0.398 |  | После полного поиска хорошего аналога на съёмные/выдвижные электронные блоки (модули, ячейки, ТЭЗ) не нашлось -- лучшие кандидаты (выдвижные ящики-мебель, ревизия трансформаторов) не по теме. Уточните, пожалуйста, к какому оборудованию относится эта позиция по факту -- легче искать по названию прибора, чем по общей формулировке.
33 | ГЭСН13-11-006-01 | Антикоррозионная защита металлических конструкций зданий и сооружений производственного и общественного назначения: эпоксидными составами на высоте более 3 м с перестановкой подмостей / в 2 слоя | 100 м2 | Н-37-01-031-14-01 | Демонтаж защит: схема защиты №2 | 5,2 | Электролинейщик 2 разр. x1; Электролинейщик 3 разр. x2; Электролинейщик 4 разр. x1 | 0.402 | Н-37-01-031-15-01 | Демонтаж защит: схема защиты №3 | 5,2 | Электролинейщик 2 разр. x1; Электролинейщик 3 разр. x2; Электролинейщик 4 разр. x1 | 0.402 |  | Тот же случай, что и №31 -- антикоррозионная защита эпоксидными составами на высоте, хорошего аналога в ФРСН нет.
34 | ГЭСН15-04-047-13 | Декоративная отделка поверхностей - набивка фриза по трафарету: масляная | 100 м2 | Н-09-05-006-09-01 | Отделка бетонной поверхности | 0,47 | Штукатур 3 разр. x1 | 0.398 | Н-30-04-013-02-01 | - Отделка поверхности паркетных полов, бывших в употреблении, способ отделки: ручной Та | 3 ного) по | Паркетчик 3 разр. x1 | 0.318 |  | Н-09-05-006-09-01 "Отделка бетонной поверхности", чел-ч 0,47, звено Штукатур 3 разр. -- профессия штукатур подтверждена, как вы и написали. Операция приблизительная (общая отделка бетона, не конкретно набивка фриза по трафарету маслом).
35 | ГЭСНм10-06-032-01 | Комплекс измерений постоянным током смонтированных парных кабелей до и после включения в оконечные устройства | 100 пар | Н-59-01-021-04-01 | - Установка стальных проводников: парные рельсы | 0,32 | Проходчик 6 разр. x1 | 0.396 | Н-59-01-021-02-01 | - Установка деревянных проводников: парные брусья | 0,43 | Проходчик 6 разр. x1 | 0.38 |  | После полного поиска хорошего аналога на комплекс измерений постоянным током парных кабелей не нашлось -- лучшие кандидаты (подключение реостата, тормозные электромагниты) не по теме.
36 | ГЭСНм10-07-016-02 | Пункт переговорной парковой связи (3 фазы), наружный: отдельно устанавливаемый | компл | Н-39-09-009-01-01 | - Монтаж гибких связей АСО-240, проводов в фазе: 3 | 84 | Электромонтажник x2; по распределительным устройствам3 разр. Электромонтажник по распределительным устройствам 4разр. x2; Электромонтажник по распределительным устройствам5 разр. x1; Электромонтажник по распределительным устройствам 6 разр. x1 | 0.396 | Н-39-09-009-04-01 | - Монтаж гибких связей АСО-300, проводов в фазе:3 | 85 | Электромонтажник x2; по распределительным устройствам 3разр. Электромонтажник по распределительным устройствам 4разр. x2; Электромонтажник по x1; распределительным устройствам5 разр. Электромонтажник по распределительным устройствам 6 разр. x1 | 0.396 |  | После полного поиска хорошего аналога на пункт переговорной парковой связи не нашлось -- лучшие кандидаты (крепления башенного крана, установка связей металлоконструкций) не по теме.
37 | ГЭСН15-06-005-02 | Оклейка предварительно подготовленных поверхностей фотообоями: самоклеящимися | 100 м2 | Н-13-02-021-05-01 | Внутренняя обшивка фанерой под оклейку обоями поверхностей: стен | 0,26 НТ рабоч | Плотник 2разр. x1; Плотник 4 разр. x1; остав звена рабочи x**х** | 0.394 | Н-13-02-021-06-01 | Внутренняя обшивка фанерой под оклейку обоями поверхностей: потолков | 0,38 | Плотник 2разр. x1; Плотник 4 разр. x1 | 0.387 |  | Прямого аналога на оклейку фотообоями в ФРСН нет (обойные работы описаны иначе). Условный аналог по профессии -- сборник 30, серия Н-30-10-012 "Окрашивание масляными составами подготовленных поверхностей", звено Маляр, но по операции это НЕ оклейка обоев, а окраска. Профессия маляр подтверждена (совпадает с решением по похожему коду ГЭСНм39-01-001-19 в партии 1, там тоже маляр), сама норма -- не подходит, нужен другой источник.
38 | ГЭСН22-06-002-02 | Промывка без дезинфекции трубопроводов диаметром: 75-80 мм | км | Н-19-01-012-04-01 | Промывка и хлорирование трубопроводов, диаметр труб: до 100 мм | 0,05 | Монтажник наружных трубопроводов 2 разр. x2; Монтажник наружных трубопроводов 3 разр. x1; Монтажник наружных трубопроводов 4 разр. x1 | 0.389 | Н-19-01-012-09-01 | Промывка и хлорирование трубопроводов, диаметр труб: до 200 мм | 0,06 НТ | Монтажник наружных трубопроводов 2 разр. x2; Монтажник наружных трубопроводов 3 разр. x1; Монтажник наружных x1; трубопроводов 4 разр. остав звена рабочи x**х** | 0.389
39 | ГЭСН12-01-002-10 | Устройство кровель плоских из наплавляемых материалов: в один слой | 100 м2 | Н-14-01-002-01-01 | Покрытие крыш наплавляемым рубероидом: наклейка рулонных материалов с оплавлением покровного слоя | 4,8 | Кровельщик3 разр. x1; Кровельщик 4 разр. x1 | 0.371 | Н-14-01-002-02-01 | Покрытие крыш наплавляемым рубероидом: наклейка рулонных материалов с разжижением покровного слоя | 4,2 | Кровельщик3 разр. x1; Кровельщик 4 разр. x1 | 0.371
40 | ГЭСН27-04-016-04 | Устройство прослойки из нетканого синтетического материала (НСМ) в земляном полотне: сплошной | 1000 м2 | Н-29-04-001-01-01 | Устройство мозаичных (терраццевых) полов сплошных (бесшовных): полы с устройством прослойки | 0,93 | Облицовщик- мозаичник 2разр. Облицовщик- мозаичник 4 разр. x1 | 0.369 | Н-29-04-001-02-01 | Устройство мозаичных (терраццевых) полов сплошных (бесшовных): полы без устройства прослойки | 0,58 | Облицовщик- мозаичник 2разр. Облицовщик- мозаичник 4 разр. x1 | 0.369
41 | ГЭСНм10-08-002-03 | Извещатель ПС автоматический: тепловой, дымовой, световой во взрывозащищенном исполнении | шт | Н-63-02-006-04-01 | Электрооборудование и аппаратура автоматических стрелочных переводов ЧУС-3, монтаж: указателя сигнального светового ССУ-2 | 1,7 | Электрослесарь дежурный по ремонту оборудования 3 разр. x1 | 0.367 | Н-63-02-007-04-01 | Электрооборудование и аппаратура автоматических стрелочных переводов НЭРПА, монтаж: указателя сигнального светового ССУ-2У5 | 2,2 | Электрослесарь дежурный по ремонту оборудования 3 разр. x1 | 0.367
42 | ГЭСН13-11-022-02 | Нанесение на внутреннюю поверхность резервуара антикоррозионного покрытия: усиленный тип | 100 м2 | Н-11-04-013-01-01 | Монтаж покрытия, вместимость резервуара: 2000 м3 | 177 | Монтажник конструкций 3 разр. x2; Монтажник конструкций 4 разр. x2; Монтажник конструкций 6 разр. x1 | 0.366 | Н-71-01-021-01-01 | Изготовление деталей трубопроводов из углеродистой стали под антикоррозионные покрытия, диаметр труб до: 50 мм | 0,39 | Слесарь3 разр. x1; Слесарь 5 разр. x1 | 0.348 |  | Тот же случай, что и №31/33 -- антикоррозионное покрытие резервуара, хорошего аналога в ФРСН для промышленной антикоррозийки не нашлось.
43 | ГЭСН08-02-007-03 | Установка металлических решеток приямков | т | Н-30-06-026-01-01 | Разборка металлических парапетных решеток | 0,12 | Слесарь x1; строительный 2разр. Слесарь x1 | 0.355 | Н-48-08-001-02-01 | Очистка металлических поверхностей речным и металлическим песком, поверхности: металлические | 0,46 | Пескоструйщик 3 x1; разр. Пескоструйщик 4 разр. x1 | 0.348 |  | Н-09-06-008-01-01 "Установка металлических перил", чел-ч 0,49, звено Монтажник конструкций 3/4 разр. Профессия монтажник совпадает с вашей пометкой, тема близкая (металлическая ограждающая конструкция), не точная (перила, не решётка приямка).
44 | ГЭСН01-02-006-01 | Полив водой уплотняемого грунта насыпей | 1000 м3 | Н-28-04-011-09-01 | Полив одиночных кустарников с применением гидробуров | - | - x- | 0.35 | Н-66-05-001-01-01 | Бурение шпуров под водой, с грунта: группа грунтов XI-VIII | 2,1 | Речной рабочий 2 разр. x1 | 0.339 |  | Н-27-02-002-06-01 "Поливка водой из шланга щебня и гравия перед укаткой при устройстве гравийных оснований", чел-ч 0,21, звено Дорожный рабочий 1 разр. Профессия подтверждена, тема близкая (полив материала дорожных работ), не точная (щебень/гравий, а не грунт насыпи).
45 | ГЭСН09-02-019-01 | Монтаж унифицированных эстакад пролетом до 18 м: одноярусных | т | Н-55-02-001-11-01 | Пристрелка унифицированных стативов | 0,3 | Монтажник 4 разр. x1 | 0.346 | Н-47-01-028-19-01 | Монтаж патрубков, трубопровод на эстакадах: диаметр труб до 40 мм | 0,35 | Монтажник технологических трубопроводов 2 разр. x1; Монтажник технологических трубопроводов 4 x1 | 0.343 |  | После полного поиска хорошего аналога на монтаж унифицированных эстакад пролётом до 18м не нашлось -- лучшие кандидаты (пристрелка стативов, монтаж патрубков на эстакаде) не по теме самой эстакады.

## Как заполнить
ЧТО ЭТО ЗА ФАЙЛ
Это третья партия из 4. В неё вошли 45 кодов ГЭСН со слабым скором совпадения
(0.3-0.5). На этом уровне робот часто цепляется за общие слова в названии,
а не за суть работы - поэтому здесь показаны сразу ДВА кандидата на каждый код,
а не один, как в партиях 1 и 2. Возможно, ни один из двух не подходит - тогда
нужно писать 'нет' и, если знаете, что должно быть на самом деле - в комментарии.
ЧТО НУЖНО СДЕЛАТЬ
Посмотреть на оба кандидата, сравнить с наименованием ГЭСН. Если один из двух
подходит - написать в комментарии, какой (первый или второй), и 'да'. Если ни
один не подходит - 'нет' и, по возможности, что искать. Если не уверены -
'уточнить' с пояснением.
НА ЧТО ОБРАТИТЬ ОСОБОЕ ВНИМАНИЕ
На этом скоре чаще встречаются: работы из совсем другой области (сходство
чисто по словам), или составные названия, где робот распознал только часть
смысла. Не стесняйтесь писать 'нет' - это ожидаемо для слабых совпадений,
не ошибка с вашей стороны.
СКОЛЬКО ВРЕМЕНИ ЭТО ЗАЙМЁТ
45 строк, но на каждую нужно больше внимания, чем в партиях 1-2. Прикидочно
40-60 минут.
ЧТО ДАЛЬШЕ
После этой партии остаётся один код, ГЭСН08-01-008-05 (шпонка гидроизоляции),
который робот вообще не смог сопоставить ни с ФРСН, ни с ЕНиР - по нему
нужен отдельный разговор, не через таблицу.